## SourceValsPython
|  | Nuclear | Gas | Hydro | Wind | Solar (PV) | Solar (Thermal) | Biofuel
delivered cost | Min | 0.0249 | 0.0374 | 0.00374 | 0.0249 | 0.0624 | 0.162 | 0.125
CAD/kWh | Max | 0.0499 | 0.0624 | 0.0175 | 0.0748 | 0.374 | 0.2 | 0.374
CO2 int use | Min | 0.0603 | 0.35034 | 0.0011064 | 0.00022831 | 0.00068493 | 0.0014983 | 0.061627
kg/kWh | Max | 0.071674 | 0.50101 | 0.0040589 | 0.00058219 | 0.0013699 | 0.0026636 | 0.025137

## ParametersPython
| best-case | worst-case
Station efficiency | 44.4701 | 59.2934 | kWh/kgH2
H2 mass needed for one day | 386.1004 | 450.4505 | kg
max rate of electrolysis | 2000 | 1500 | kW
station tank capacity | 692.5058 | 346.2529 | kg
total energy needed per day | 9473.6842 | 11250 | kWh

## DemandPython
Hour | 1 | 2 | 3 | 4 | 5 | 6 | 7 | 8 | 9 | 10 | 11 | 12 | 13 | 14 | 15 | 16 | 17 | 18 | 19 | 20 | 21 | 22 | 23 | 24
% demand | 0.3 | 0.5 | 3 | 2.5 | 4 | 5 | 5.7 | 5.8 | 5.6 | 5.7 | 5.8 | 6.2 | 6.2 | 7 | 7.5 | 7.2 | 6.8 | 5.5 | 3.9 | 2.9 | 1.9 | 0.9 | 0.8 | 0.5
Hour | 1 | 2 | 3 | 4 | 5 | 6 | 7 | 8 | 9 | 10 | 11 | 12 | 13 | 14 | 15 | 16 | 17 | 18 | 19 | 20 | 21 | 22 | 23 | 24
% demand | 10.3091 | 7.8808 | 6.0265 | 4.128 | 1.6115 | 0.94923 | 0.81678 | 1.0817 | 1.17 | 1.2141 | 1.2141 | 1.17 | 1.17 | 1.3907 | 1.6115 | 1.8322 | 2.4062 | 3.2009 | 4.7903 | 6.3355 | 8.2781 | 9.9558 | 11.2804 | 10.1766

## PaybackPeriod
| production cost ($US) | electricity cost ($CAD/km) |  |  |  | payback period (km driven)
|  | California |  | Ontario |  | California |  | Ontario
|  | best-case | worst-case | best-case | worst-case | best-case | worst-case | best-case | worst-case
LAG-MOF | 35700 | 0.024 | 0.03 | 0.122 | 0.19 | 958823.5294 | 740909.0909 | 313461.5385 | 153773.5849
ST-MOF | 48500 | 0.024 | 0.03 | 0.122 | 0.19 | 205882.3529 | 159090.9091 | 67307.6923 | 33018.8679
BEV | 52000 | 0.007 | 0.008 | 0.07 | 0.084 | - | - | - | -

## Model parameters
| First: how much energy are we saving with MOF tanks instead of compressed H2? |  |  |  | Thermodynamic Values
| assume compression only to 100 bar and cooling to 77K |  |  |  | W=-nRT ln(pA/pB)
| Ideal energy loss for compression from 20 to 700 bar [1] | 1.36 | 1.36 | kWh/kgH2
| Real energy loss for compression from 20 to 700 bar [1] | 1.7 | 6.4 | kWh/kgH2 | pA= | 1 | bar
| Ideal energy loss for compression from 1 to 20 bar [1] | 1.02 | 1.02 | kWh/kgH2 | pB= | 100 | bar
| Energy of ideal isothermal compression from 1 to 700 bar | 2.2523 | 2.2523 | kWh/kgH2 | T= | 298 | K
| Compressor pump efficiency [1] | 0.92 | 0.92 | - | R= | 8.3 | J/Kmol
| Energy of ideal isothermal compression from 1 to 100 bar | 1.5833 | 1.5833 | kWh/kgH2 | n= | 500 | mol/kg
| Energy of isobaric cooling from 298 K to 198 K | 0.40949 | 0.40949 | kWh/kgH2 | conv. Factor | 2.78e-07 | kWh/J
| compression energy with losses | 1.7209 | 1.7209 | kWh/kgH2 | pB= | 700 | bar
| Minimum energy needed for H2 prep before fueling | 1.9928 | 1.9928 | kWh/kgH2 | Cp @75K,100bar [2] | 14.73 | kJ/kgK
| Energy needed for H2 prep (with compressor loss) | 2.1304 | 2.1304 | kWh/kgH2 | Cp @ 300K, 100bar [2] | 14.54 | kJ/kgK
| H2 LHV | 33.3 | 33.3 | kWh/kgH2 | T1 | 298 | K
| Energy efficiency H2 prep | 0.93602 | 0.93602 | - | T2 | 198 | K
| H2 volume @ 100 bar, 300 K [2] | 0.13119 | 0.13119 | m^3/kg | V @300K, 1 bar [2] | 0.0818 | m^3/kg
| ratio of 700 bar energy over our method | 1.1302 | 1.1302 |  | conv. factor | 0.0037854 | gal/m^3
Refueling station model
| FCEV: | best-case | worst-case | unit | BEV: | best-case | worst-case | unit
| range of car | 300 | 300 | km | range of car | 300 | 300 | km
| Electrolysis efficiency | 0.8 | 0.6 | -
| Compression/fueling efficiency | 0.93602 | 0.93602 | -
| Station efficiency | 44.4701 | 59.2934 | kWh/kgH2
| Fuel cell efficiency | 0.7 | 0.6 | - | cycle efficiency | 0.95 | 0.8
| energy efficiency of car | 0.3 | 0.3 | kWh/km | energy efficiency of car | 0.3 | 0.3 | kWh/km
| total H2 needed for 300km | 3.861 | 4.5045 | kg
3 | H2 density in MOF | 23 | 23 | g/L | battery energy density | 1400 | 720 | MJ/m^3
3 | gravimetric density | 0.022 | 0.022 | kgH2/kgMOF | battery specific energy | 0.89 | 0.68 | MJ/kg
| total storage mass needed for 300km | 175.5002 | 204.7502 | kgMOF | total battery mass needed for 300km | 363.7539 | 476.0897 | kg
| total storage volume needed for 300km | 0.16787 | 0.19585 | m^3 | total storage volume needed for 300km | 0.23124 | 0.44964 | m^3
| cars refuelled per day | 100 | 100 | - | cars refuelled per day | 100 | 100
| H2 volume at 100 bar needed for one day | 50.6525 | 59.0946 | m^3
| H2 mass needed for one day | 386.1004 | 450.4505 | kg | total energy needed per day | 9473.6842 | 11250 | kWh
| max rate of electrolysis | 2000 | 1500 | kW
| station tank volume | 24000 | 12000 | gallons
| station tank capacity | 692.5058 | 346.2529 | kg
References:
1 | Gardiner, M. Energy Requirements for Hydrogen Gas Compression and Liquefaction as Related to Vehicle Storage Needs. US Department of Energy October 26, 2009. | [6 empty] | https://www.hydrogen.energy.gov/pdfs/9013_energy_requirements_for_hydrogen_gas_compression.pdf
2 | McCarty, R. D., Roder, H. M., Hord, J., Center for Chemical Engineering (U.S.)., United States. National Bureau of Standards. (1981). Selected properties of hydrogen (engineering design data). Washington, D.C.: U.S. Dept. of Commerce, National Bureau of Standards .
3 | Kapelewski, M. T.; Runčevski, T.; Tarver, J. D.; Jiang, H. Z. H.; Hurst, K. E.; Parilla, P. A.; Ayala, A.; Gennett, T.; FitzGerald, S. A.; Brown, C. M.; Long, J. R. Record High Hydrogen Storage Capacity in the Metal–Organic Framework Ni2(m-Dobdc) at Near-Ambient Temperatures. Chem. Mater. 2018, 30 (22), 8179–8189. https://doi.org/10.1021/acs.chemmater.8b03276.

## Source values
|  | Nuclear | Gas | Hydro | Wind | Solar (PV) | Solar (Thermal) | Biofuel
delivered cost | Min | 0.0249 | 0.0374 | 0.00374 | 0.0249 | 0.0624 | 0.162 | 0.125
CAD/kWh | Max | 0.0499 | 0.0624 | 0.0175 | 0.0748 | 0.374 | 0.2 | 0.374
CO2 int construction | Min | 100 | 100 | 630 | 240 | 1500 | 1500 | 600
kg/kW | Max | 330 | 200 | 1200 | 600 | 3000 | 3500 | 1800
CO2 int fuel | Min | 0.06 | 0.35 | 0 | 0 | 0 | 0 | 0.06
kg/kWh | Max | 0.07 | 0.5 | 0 | 0 | 0 | 0 | 0.02
Capacity Factor | Max | 0.95 | 0.85 | 0.65 | 0.25 | 0.12 | 0.35 | 0.95
| Min | 0.75 | 0.75 | 0.45 | 0.17 | 0.08 | 0.2 | 0.75
Lifetime | Max | 40 | 40 | 100 | 30 | 30 | 40 | 40
years | Min | 30 | 30 | 75 | 20 | 20 | 30 | 30
CO2 int use | Min | 0.0603 | 0.35034 | 0.0011064 | 0.00022831 | 0.00068493 | 0.0014983 | 0.061627
kg/kWh | Max | 0.071674 | 0.50101 | 0.0040589 | 0.00058219 | 0.0013699 | 0.0026636 | 0.025137

## Ontario
https://www.ieso.ca/Power-Data/Data-Directory
Generator Output by Fuel Type Hourly Report; Independent Electricity System Operator, 2020.
Date | Hour | NUCLEAR | GAS | HYDRO | WIND | SOLAR | BIOFUEL | Total Output
2019-01-01 | 1 | 11215 | 232 | 3320 | 1302 | 0 | 10 | 16079
2019-01-01 | 2 | 11221 | 233 | 3274 | 1146 | 0 | 10 | 15884
2019-01-01 | 3 | 11205 | 233 | 3222 | 992 | 0 | 10 | 15662
2019-01-01 | 4 | 11205 | 234 | 3205 | 876 | 0 | 10 | 15530
2019-01-01 | 5 | 11214 | 233 | 3218 | 883 | 0 | 10 | 15558
2019-01-01 | 6 | 11208 | 234 | 3220 | 975 | 0 | 10 | 15647
2019-01-01 | 7 | 11209 | 237 | 3651 | 639 | 0 | 10 | 15746
2019-01-01 | 8 | 11214 | 238 | 3774 | 857 | 0 | 10 | 16093
2019-01-01 | 9 | 11209 | 296 | 3765 | 699 | 2 | 10 | 15981
2019-01-01 | 10 | 11207 | 317 | 3780 | 932 | 20 | 11 | 16267
2019-01-01 | 11 | 11218 | 381 | 3536 | 1449 | 34 | 11 | 16629
2019-01-01 | 12 | 11219 | 423 | 3466 | 1107 | 76 | 13 | 16304
2019-01-01 | 13 | 11215 | 564 | 3552 | 876 | 116 | 13 | 16336
2019-01-01 | 14 | 11219 | 703 | 3669 | 670 | 142 | 10 | 16413
2019-01-01 | 15 | 11225 | 710 | 3744 | 894 | 90 | 10 | 16673
2019-01-01 | 16 | 11222 | 740 | 4218 | 574 | 41 | 10 | 16805
2019-01-01 | 17 | 11228 | 790 | 4832 | 970 | 4 | 10 | 17834
2019-01-01 | 18 | 11232 | 1041 | 5800 | 745 | 0 | 10 | 18828
2019-01-01 | 19 | 11232 | 1127 | 5943 | 503 | 0 | 10 | 18815
2019-01-01 | 20 | 11231 | 1146 | 6012 | 345 | 0 | 10 | 18744
2019-01-01 | 21 | 11224 | 1186 | 5785 | 316 | 0 | 10 | 18521
2019-01-01 | 22 | 11229 | 721 | 5294 | 407 | 0 | 10 | 17661
2019-01-01 | 23 | 11234 | 616 | 4322 | 352 | 0 | 10 | 16534
2019-01-01 | 24 | 11228 | 408 | 4262 | 216 | 0 | 10 | 16124
2019-01-02 | 1 | 11235 | 250 | 4217 | 132 | 0 | 10 | 15844
2019-01-02 | 2 | 11244 | 237 | 3994 | 195 | 0 | 10 | 15680
2019-01-02 | 3 | 11236 | 247 | 4035 | 192 | 0 | 6 | 15716
2019-01-02 | 4 | 11242 | 325 | 3762 | 182 | 0 | 4 | 15515
2019-01-02 | 5 | 11243 | 521 | 3489 | 191 | 0 | 4 | 15448
2019-01-02 | 6 | 11245 | 855 | 3288 | 183 | 0 | 5 | 15576
2019-01-02 | 7 | 11243 | 1119 | 3501 | 275 | 0 | 10 | 16148
2019-01-02 | 8 | 11242 | 1238 | 4237 | 428 | 0 | 23 | 17168
2019-01-02 | 9 | 11242 | 1296 | 4948 | 513 | 19 | 27 | 18045
2019-01-02 | 10 | 11241 | 1422 | 5016 | 546 | 67 | 28 | 18320
2019-01-02 | 11 | 11240 | 1438 | 5203 | 622 | 123 | 27 | 18653
2019-01-02 | 12 | 11235 | 1442 | 5058 | 667 | 125 | 27 | 18554
2019-01-02 | 13 | 11232 | 1476 | 5091 | 788 | 125 | 28 | 18740
2019-01-02 | 14 | 11228 | 1517 | 4716 | 795 | 77 | 27 | 18360
2019-01-02 | 15 | 11224 | 1312 | 4804 | 960 | 41 | 29 | 18370
2019-01-02 | 16 | 11221 | 1470 | 4980 | 984 | 18 | 51 | 18724
2019-01-02 | 17 | 11223 | 1512 | 5093 | 1104 | 1 | 91 | 19024
2019-01-02 | 18 | 11220 | 1551 | 5682 | 1288 | 0 | 159 | 19900
2019-01-02 | 19 | 11227 | 1566 | 5637 | 1405 | 0 | 126 | 19961
2019-01-02 | 20 | 11219 | 1397 | 5822 | 1267 | 0 | 99 | 19804
2019-01-02 | 21 | 11207 | 1082 | 5562 | 1400 | 0 | 180 | 19431
2019-01-02 | 22 | 11219 | 993 | 5272 | 1490 | 0 | 188 | 19162
2019-01-02 | 23 | 11214 | 408 | 4510 | 2376 | 0 | 111 | 18619
2019-01-02 | 24 | 11222 | 260 | 3240 | 2809 | 0 | 29 | 17560
2019-01-03 | 1 | 11218 | 263 | 2969 | 2770 | 0 | 12 | 17232
2019-01-03 | 2 | 11215 | 264 | 3003 | 2673 | 0 | 9 | 17164
2019-01-03 | 3 | 11206 | 263 | 2921 | 2719 | 0 | 10 | 17119
2019-01-03 | 4 | 11202 | 264 | 2964 | 2370 | 0 | 10 | 16810
2019-01-03 | 5 | 11205 | 264 | 3009 | 2324 | 0 | 11 | 16813
2019-01-03 | 6 | 11198 | 267 | 3015 | 2085 | 0 | 14 | 16579
2019-01-03 | 7 | 11209 | 311 | 3456 | 2091 | 0 | 21 | 17088
2019-01-03 | 8 | 11203 | 446 | 4199 | 2237 | 0 | 26 | 18111
2019-01-03 | 9 | 11216 | 473 | 5104 | 1873 | 0 | 27 | 18693
2019-01-03 | 10 | 11228 | 593 | 5425 | 1743 | 7 | 27 | 19023
2019-01-03 | 11 | 11229 | 583 | 4881 | 1939 | 17 | 27 | 18676
2019-01-03 | 12 | 11240 | 535 | 4136 | 2300 | 34 | 28 | 18273
2019-01-03 | 13 | 11236 | 508 | 3741 | 2905 | 54 | 27 | 18471
2019-01-03 | 14 | 11225 | 480 | 4204 | 2946 | 44 | 28 | 18927
2019-01-03 | 15 | 11218 | 494 | 4455 | 2867 | 46 | 27 | 19107
2019-01-03 | 16 | 11232 | 630 | 4737 | 2820 | 22 | 27 | 19468
2019-01-03 | 17 | 11232 | 634 | 5063 | 2779 | 6 | 27 | 19741
2019-01-03 | 18 | 11235 | 635 | 5442 | 2846 | 0 | 33 | 20191
2019-01-03 | 19 | 11237 | 637 | 4956 | 3114 | 0 | 29 | 19973
2019-01-03 | 20 | 11239 | 637 | 5033 | 3072 | 0 | 27 | 20008
2019-01-03 | 21 | 11224 | 637 | 4476 | 3434 | 0 | 27 | 19798
2019-01-03 | 22 | 11230 | 463 | 4044 | 3208 | 0 | 27 | 18972
2019-01-03 | 23 | 11234 | 282 | 3538 | 2953 | 0 | 27 | 18034
2019-01-03 | 24 | 11218 | 235 | 3338 | 2840 | 0 | 16 | 17647
2019-01-04 | 1 | 11211 | 233 | 3036 | 3050 | 0 | 10 | 17540
2019-01-04 | 2 | 11219 | 234 | 3024 | 2442 | 0 | 10 | 16929
2019-01-04 | 3 | 11224 | 233 | 2988 | 2181 | 0 | 10 | 16636
2019-01-04 | 4 | 11227 | 239 | 2987 | 2128 | 0 | 10 | 16591
2019-01-04 | 5 | 11212 | 258 | 3005 | 1448 | 0 | 10 | 15933
2019-01-04 | 6 | 11210 | 265 | 3088 | 2015 | 0 | 14 | 16592
2019-01-04 | 7 | 11211 | 316 | 3454 | 1978 | 0 | 20 | 16979
2019-01-04 | 8 | 11211 | 453 | 3692 | 2764 | 0 | 28 | 18148
2019-01-04 | 9 | 11215 | 456 | 3860 | 2655 | 6 | 27 | 18219
2019-01-04 | 10 | 11212 | 507 | 3889 | 2763 | 65 | 28 | 18464
2019-01-04 | 11 | 11210 | 574 | 3994 | 2532 | 148 | 27 | 18485
2019-01-04 | 12 | 11213 | 716 | 3727 | 2157 | 182 | 28 | 18023
2019-01-04 | 13 | 11207 | 872 | 3832 | 1817 | 198 | 27 | 17953
2019-01-04 | 14 | 11208 | 936 | 4092 | 1561 | 200 | 27 | 18024
2019-01-04 | 15 | 11214 | 1075 | 3930 | 1216 | 167 | 27 | 17629
2019-01-04 | 16 | 11204 | 1103 | 4408 | 795 | 105 | 27 | 17642
2019-01-04 | 17 | 11200 | 1193 | 4777 | 959 | 20 | 28 | 18177
2019-01-04 | 18 | 11198 | 1236 | 5618 | 902 | 0 | 28 | 18982
2019-01-04 | 19 | 11205 | 1230 | 5464 | 958 | 0 | 31 | 18888
2019-01-04 | 20 | 11206 | 1066 | 5366 | 870 | 0 | 27 | 18535
2019-01-04 | 21 | 11202 | 881 | 5765 | 523 | 0 | 28 | 18399
2019-01-04 | 22 | 11204 | 537 | 5616 | 269 | 0 | 27 | 17653
2019-01-04 | 23 | 11196 | 464 | 4905 | 213 | 0 | 27 | 16805
2019-01-04 | 24 | 11195 | 258 | 4429 | 331 | 0 | 19 | 16232
2019-01-05 | 1 | 11194 | 230 | 3807 | 684 | 0 | 7 | 15922
2019-01-05 | 2 | 11190 | 231 | 3124 | 851 | 0 | 0 | 15396
2019-01-05 | 3 | 11186 | 230 | 3177 | 944 | 0 | 0 | 15537
2019-01-05 | 4 | 11174 | 177 | 3205 | 762 | 0 | 10 | 15328
2019-01-05 | 5 | 11174 | 174 | 3238 | 857 | 0 | 16 | 15459
2019-01-05 | 6 | 11178 | 174 | 3419 | 780 | 0 | 18 | 15569
2019-01-05 | 7 | 11185 | 168 | 3668 | 771 | 0 | 6 | 15798
2019-01-05 | 8 | 11186 | 168 | 4276 | 662 | 0 | 4 | 16296
2019-01-05 | 9 | 11180 | 146 | 4945 | 383 | 15 | 0 | 16669
2019-01-05 | 10 | 11177 | 110 | 4855 | 286 | 38 | 0 | 16466
2019-01-05 | 11 | 11183 | 111 | 5205 | 141 | 72 | 0 | 16712
2019-01-05 | 12 | 11180 | 179 | 5457 | 107 | 87 | 0 | 17010
2019-01-05 | 13 | 11185 | 157 | 5033 | 145 | 104 | 0 | 16624
2019-01-05 | 14 | 11182 | 107 | 4888 | 392 | 105 | 0 | 16674
2019-01-05 | 15 | 11186 | 107 | 4884 | 580 | 86 | 0 | 16843
2019-01-05 | 16 | 11194 | 108 | 4682 | 1107 | 46 | 0 | 17137
2019-01-05 | 17 | 11198 | 109 | 4150 | 1478 | 10 | 0 | 16945
2019-01-05 | 18 | 11198 | 161 | 4500 | 2277 | 0 | 0 | 18136
2019-01-05 | 19 | 11195 | 165 | 4613 | 2450 | 0 | 0 | 18423
2019-01-05 | 20 | 11199 | 166 | 4529 | 2600 | 0 | 0 | 18494
2019-01-05 | 21 | 11190 | 167 | 3969 | 2729 | 0 | 0 | 18055
2019-01-05 | 22 | 11183 | 174 | 3573 | 2920 | 0 | 0 | 17850
2019-01-05 | 23 | 11186 | 196 | 3224 | 2292 | 0 | 0 | 16898
2019-01-05 | 24 | 11170 | 195 | 3246 | 1928 | 0 | 0 | 16539
2019-01-06 | 1 | 11171 | 193 | 3134 | 1849 | 0 | 0 | 16347
2019-01-06 | 2 | 11184 | 194 | 3062 | 1598 | 0 | 0 | 16038
2019-01-06 | 3 | 11179 | 194 | 3024 | 1249 | 0 | 0 | 15646
2019-01-06 | 4 | 11185 | 194 | 3076 | 1063 | 0 | 0 | 15518
2019-01-06 | 5 | 11176 | 195 | 3045 | 1285 | 0 | 0 | 15701
2019-01-06 | 6 | 11178 | 194 | 3056 | 1450 | 0 | 0 | 15878
2019-01-06 | 7 | 11175 | 197 | 3246 | 1449 | 0 | 0 | 16067
2019-01-06 | 8 | 11178 | 204 | 3454 | 1658 | 0 | 0 | 16494
2019-01-06 | 9 | 11177 | 207 | 3531 | 1752 | 11 | 0 | 16678
2019-01-06 | 10 | 11179 | 223 | 3667 | 1850 | 48 | 0 | 16967
2019-01-06 | 11 | 11217 | 291 | 3628 | 1566 | 173 | 0 | 16875
2019-01-06 | 12 | 11174 | 325 | 3759 | 1121 | 188 | 0 | 16567
2019-01-06 | 13 | 11173 | 385 | 3884 | 1571 | 148 | 0 | 17161
2019-01-06 | 14 | 11174 | 400 | 4039 | 1411 | 132 | 0 | 17156
2019-01-06 | 15 | 11171 | 428 | 4694 | 1316 | 147 | 0 | 17756
2019-01-06 | 16 | 11136 | 428 | 4625 | 1312 | 63 | 0 | 17564
2019-01-06 | 17 | 11153 | 431 | 5039 | 1186 | 11 | 0 | 17820
2019-01-06 | 18 | 11179 | 485 | 5550 | 1089 | 0 | 0 | 18303
2019-01-06 | 19 | 11159 | 484 | 5735 | 1121 | 0 | 0 | 18499
2019-01-06 | 20 | 11153 | 421 | 5726 | 1095 | 0 | 0 | 18395
2019-01-06 | 21 | 11145 | 426 | 5732 | 1022 | 0 | 0 | 18325
2019-01-06 | 22 | 11147 | 432 | 5353 | 1035 | 0 | 0 | 17967
2019-01-06 | 23 | 11148 | 234 | 4801 | 1136 | 0 | 0 | 17319
2019-01-06 | 24 | 11158 | 201 | 4193 | 1240 | 0 | 0 | 16792
2019-01-07 | 1 | 11157 | 201 | 3796 | 1523 | 0 | 2 | 16679
2019-01-07 | 2 | 11163 | 199 | 3181 | 1846 | 0 | 11 | 16400
2019-01-07 | 3 | 11163 | 201 | 3021 | 1952 | 0 | 10 | 16347
2019-01-07 | 4 | 11165 | 200 | 3126 | 1636 | 0 | 10 | 16137
2019-01-07 | 5 | 11164 | 201 | 3046 | 2152 | 0 | 11 | 16574
2019-01-07 | 6 | 11162 | 202 | 3162 | 2448 | 0 | 13 | 16987
2019-01-07 | 7 | 11171 | 202 | 3778 | 3176 | 0 | 2 | 18329
2019-01-07 | 8 | 11170 | 205 | 4851 | 3350 | 0 | 0 | 19576
2019-01-07 | 9 | 11166 | 207 | 4960 | 3389 | 8 | 0 | 19730
2019-01-07 | 10 | 11165 | 214 | 5143 | 3478 | 24 | 0 | 20024
2019-01-07 | 11 | 11167 | 250 | 5447 | 3365 | 34 | 0 | 20263
2019-01-07 | 12 | 11160 | 269 | 5582 | 3354 | 34 | 0 | 20399
2019-01-07 | 13 | 11154 | 338 | 5029 | 3478 | 39 | 0 | 20038
2019-01-07 | 14 | 11142 | 360 | 4829 | 3417 | 45 | 0 | 19793
2019-01-07 | 15 | 11162 | 372 | 4770 | 3390 | 30 | 0 | 19724
2019-01-07 | 16 | 11168 | 403 | 5089 | 3513 | 9 | 0 | 20182
2019-01-07 | 17 | 11174 | 532 | 5183 | 3350 | 1 | 0 | 20240
2019-01-07 | 18 | 11174 | 567 | 5563 | 3707 | 0 | 0 | 21011
2019-01-07 | 19 | 11174 | 571 | 4777 | 3764 | 0 | 0 | 20286
2019-01-07 | 20 | 11171 | 536 | 5055 | 3742 | 0 | 3 | 20507
2019-01-07 | 21 | 11177 | 497 | 4572 | 3662 | 0 | 21 | 19929
2019-01-07 | 22 | 11170 | 492 | 4484 | 3537 | 0 | 26 | 19709
2019-01-07 | 23 | 11167 | 264 | 3751 | 3606 | 0 | 26 | 18814
2019-01-07 | 24 | 11169 | 233 | 3137 | 3199 | 0 | 16 | 17754
2019-01-08 | 1 | 11167 | 233 | 3021 | 2893 | 0 | 12 | 17326
2019-01-08 | 2 | 11183 | 231 | 3001 | 2690 | 0 | 12 | 17117
2019-01-08 | 3 | 11191 | 230 | 3026 | 2344 | 0 | 12 | 16803
2019-01-08 | 4 | 11188 | 239 | 3075 | 2266 | 0 | 13 | 16781
2019-01-08 | 5 | 11196 | 240 | 3156 | 2123 | 0 | 15 | 16730
2019-01-08 | 6 | 11196 | 249 | 3670 | 1616 | 0 | 15 | 16746
2019-01-08 | 7 | 11199 | 305 | 4584 | 993 | 0 | 20 | 17101
2019-01-08 | 8 | 11200 | 496 | 5831 | 650 | 0 | 30 | 18207
2019-01-08 | 9 | 11205 | 910 | 4807 | 669 | 9 | 34 | 17634
2019-01-08 | 10 | 11205 | 971 | 4229 | 637 | 42 | 26 | 17110
2019-01-08 | 11 | 11069 | 781 | 5167 | 521 | 35 | 32 | 17605
2019-01-08 | 12 | 11034 | 934 | 4975 | 691 | 47 | 29 | 17710
2019-01-08 | 13 | 11041 | 890 | 4286 | 1151 | 50 | 27 | 17445
2019-01-08 | 14 | 11127 | 894 | 4672 | 1275 | 39 | 27 | 18034
2019-01-08 | 15 | 11193 | 915 | 4723 | 1179 | 30 | 26 | 18066
2019-01-08 | 16 | 11201 | 993 | 4778 | 1213 | 8 | 26 | 18219
2019-01-08 | 17 | 11196 | 891 | 5370 | 1271 | 1 | 27 | 18756
2019-01-08 | 18 | 11206 | 670 | 5551 | 1481 | 0 | 25 | 18933
2019-01-08 | 19 | 11211 | 663 | 4882 | 2106 | 0 | 26 | 18888
2019-01-08 | 20 | 11215 | 664 | 4609 | 2693 | 0 | 26 | 19207
2019-01-08 | 21 | 11210 | 658 | 4404 | 2999 | 0 | 27 | 19298
2019-01-08 | 22 | 11205 | 522 | 3846 | 2946 | 0 | 26 | 18545
2019-01-08 | 23 | 11197 | 432 | 3378 | 2901 | 0 | 26 | 17934
2019-01-08 | 24 | 11195 | 277 | 3196 | 2617 | 0 | 16 | 17301
2019-01-09 | 1 | 11195 | 243 | 3103 | 2017 | 0 | 13 | 16571
2019-01-09 | 2 | 11195 | 241 | 3160 | 1706 | 0 | 13 | 16315
2019-01-09 | 3 | 11191 | 240 | 3159 | 1568 | 0 | 14 | 16172
2019-01-09 | 4 | 11202 | 241 | 3091 | 1742 | 0 | 13 | 16289
2019-01-09 | 5 | 11203 | 241 | 3173 | 1713 | 0 | 14 | 16344
2019-01-09 | 6 | 11211 | 240 | 3244 | 1854 | 0 | 16 | 16565
2019-01-09 | 7 | 11211 | 241 | 3515 | 2225 | 0 | 39 | 17231
2019-01-09 | 8 | 11213 | 242 | 3758 | 2891 | 0 | 80 | 18184
2019-01-09 | 9 | 11210 | 258 | 3780 | 3392 | 0 | 92 | 18732
2019-01-09 | 10 | 11215 | 260 | 3866 | 3439 | 7 | 127 | 18914
2019-01-09 | 11 | 11206 | 252 | 3741 | 3685 | 17 | 174 | 19075
2019-01-09 | 12 | 11206 | 338 | 3716 | 3702 | 28 | 212 | 19202
2019-01-09 | 13 | 11208 | 406 | 3683 | 3514 | 40 | 202 | 19053
2019-01-09 | 14 | 11075 | 494 | 3709 | 3519 | 45 | 193 | 19035
2019-01-09 | 15 | 11040 | 465 | 3932 | 3432 | 39 | 193 | 19101
2019-01-09 | 16 | 11114 | 469 | 4134 | 3513 | 19 | 187 | 19436
2019-01-09 | 17 | 11197 | 467 | 4489 | 3541 | 6 | 131 | 19831
2019-01-09 | 18 | 11203 | 466 | 4827 | 3878 | 0 | 91 | 20465
2019-01-09 | 19 | 11200 | 467 | 4725 | 3939 | 0 | 40 | 20371
2019-01-09 | 20 | 11203 | 464 | 4832 | 4031 | 0 | 26 | 20556
2019-01-09 | 21 | 11198 | 331 | 4832 | 4037 | 0 | 26 | 20424
2019-01-09 | 22 | 11189 | 239 | 4465 | 3989 | 0 | 26 | 19908
2019-01-09 | 23 | 11183 | 239 | 3690 | 3815 | 0 | 26 | 18953
2019-01-09 | 24 | 11190 | 240 | 3393 | 3344 | 0 | 17 | 18184
2019-01-10 | 1 | 11192 | 241 | 3309 | 2907 | 0 | 13 | 17662
2019-01-10 | 2 | 11189 | 239 | 3373 | 2467 | 0 | 13 | 17281
2019-01-10 | 3 | 11188 | 239 | 3374 | 2374 | 0 | 13 | 17188
2019-01-10 | 4 | 11188 | 237 | 3368 | 2877 | 0 | 13 | 17683
2019-01-10 | 5 | 11192 | 236 | 3326 | 3017 | 0 | 12 | 17783
2019-01-10 | 6 | 11193 | 237 | 3604 | 2868 | 0 | 17 | 17919
2019-01-10 | 7 | 11189 | 240 | 3820 | 3440 | 0 | 1 | 18690
2019-01-10 | 8 | 11186 | 242 | 4830 | 3543 | 0 | 18 | 19819
2019-01-10 | 9 | 11186 | 256 | 5133 | 3398 | 11 | 26 | 20010
2019-01-10 | 10 | 11184 | 331 | 4678 | 3305 | 58 | 27 | 19583
2019-01-10 | 11 | 11177 | 453 | 4754 | 3143 | 98 | 12 | 19637
2019-01-10 | 12 | 11180 | 679 | 4474 | 2932 | 173 | 27 | 19465
2019-01-10 | 13 | 11182 | 856 | 4266 | 2912 | 191 | 27 | 19434
2019-01-10 | 14 | 11177 | 985 | 4141 | 2798 | 174 | 27 | 19302
2019-01-10 | 15 | 11181 | 1110 | 4215 | 2758 | 170 | 27 | 19461
2019-01-10 | 16 | 11178 | 1347 | 4736 | 2657 | 81 | 27 | 20026
2019-01-10 | 17 | 11181 | 1382 | 5105 | 2696 | 13 | 27 | 20404
2019-01-10 | 18 | 11178 | 1605 | 5878 | 2450 | 0 | 27 | 21138
2019-01-10 | 19 | 11177 | 1547 | 5953 | 2428 | 0 | 27 | 21132
2019-01-10 | 20 | 11176 | 1382 | 5967 | 2108 | 0 | 27 | 20660
2019-01-10 | 21 | 11170 | 1399 | 5947 | 1811 | 0 | 27 | 20354
2019-01-10 | 22 | 11160 | 970 | 5758 | 1567 | 0 | 27 | 19482
2019-01-10 | 23 | 11163 | 644 | 5165 | 1396 | 0 | 27 | 18395
2019-01-10 | 24 | 11178 | 565 | 4868 | 1257 | 0 | 19 | 17887
2019-01-11 | 1 | 11180 | 367 | 4734 | 1268 | 0 | 15 | 17564
2019-01-11 | 2 | 11167 | 315 | 4736 | 1007 | 0 | 14 | 17239
2019-01-11 | 3 | 11173 | 319 | 5178 | 744 | 0 | 15 | 17429
2019-01-11 | 4 | 11166 | 354 | 5177 | 606 | 0 | 15 | 17318
2019-01-11 | 5 | 11168 | 489 | 4524 | 531 | 0 | 16 | 16728
2019-01-11 | 6 | 11178 | 976 | 4573 | 531 | 0 | 37 | 17295
2019-01-11 | 7 | 11187 | 1292 | 5288 | 437 | 0 | 83 | 18287
2019-01-11 | 8 | 11183 | 1966 | 5636 | 378 | 0 | 153 | 19316
2019-01-11 | 9 | 11185 | 2228 | 5131 | 276 | 35 | 159 | 19014
2019-01-11 | 10 | 11183 | 2256 | 5143 | 146 | 107 | 89 | 18924
2019-01-11 | 11 | 11178 | 1919 | 5187 | 76 | 229 | 83 | 18672
2019-01-11 | 12 | 11182 | 1652 | 5136 | 30 | 250 | 87 | 18337
2019-01-11 | 13 | 11186 | 1529 | 5053 | 11 | 266 | 87 | 18132
2019-01-11 | 14 | 11189 | 1597 | 4978 | 6 | 272 | 87 | 18129
2019-01-11 | 15 | 11192 | 1615 | 4913 | 18 | 229 | 87 | 18054
2019-01-11 | 16 | 11194 | 1789 | 5100 | 60 | 120 | 87 | 18350
2019-01-11 | 17 | 11188 | 2086 | 5733 | 91 | 26 | 87 | 19211
2019-01-11 | 18 | 11187 | 3069 | 5691 | 96 | 0 | 108 | 20151
2019-01-11 | 19 | 11184 | 2927 | 5814 | 142 | 0 | 97 | 20164
2019-01-11 | 20 | 11186 | 2523 | 5810 | 159 | 0 | 87 | 19765
2019-01-11 | 21 | 11179 | 2290 | 5544 | 176 | 0 | 87 | 19276
2019-01-11 | 22 | 11136 | 2061 | 5323 | 165 | 0 | 84 | 18769
2019-01-11 | 23 | 10993 | 1968 | 4848 | 122 | 0 | 48 | 17979
2019-01-11 | 24 | 10982 | 1463 | 4225 | 109 | 0 | 17 | 16796
2019-01-12 | 1 | 11001 | 1057 | 4228 | 103 | 0 | 4 | 16393
2019-01-12 | 2 | 11007 | 629 | 4097 | 129 | 0 | 0 | 15862
2019-01-12 | 3 | 10998 | 352 | 4075 | 161 | 0 | 0 | 15586
2019-01-12 | 4 | 11002 | 321 | 4170 | 225 | 0 | 0 | 15718
2019-01-12 | 5 | 10999 | 326 | 3798 | 220 | 0 | 0 | 15343
2019-01-12 | 6 | 11009 | 399 | 4301 | 255 | 0 | 0 | 15964
2019-01-12 | 7 | 11004 | 482 | 4093 | 298 | 0 | 0 | 15877
2019-01-12 | 8 | 11005 | 540 | 5117 | 383 | 0 | 0 | 17045
2019-01-12 | 9 | 11009 | 696 | 5008 | 499 | 19 | 0 | 17231
2019-01-12 | 10 | 11008 | 758 | 4824 | 607 | 65 | 0 | 17262
2019-01-12 | 11 | 11005 | 798 | 4772 | 780 | 123 | 1 | 17479
2019-01-12 | 12 | 11006 | 965 | 4875 | 802 | 151 | 1 | 17800
2019-01-12 | 13 | 11006 | 1180 | 4778 | 845 | 150 | 0 | 17959
2019-01-12 | 14 | 11007 | 1287 | 4599 | 929 | 136 | 0 | 17958
2019-01-12 | 15 | 11006 | 1317 | 4809 | 976 | 103 | 0 | 18211
2019-01-12 | 16 | 11010 | 1341 | 4426 | 1113 | 43 | 0 | 17933
2019-01-12 | 17 | 11006 | 1491 | 4655 | 1133 | 7 | 0 | 18292
2019-01-12 | 18 | 11008 | 1637 | 5620 | 1057 | 0 | 0 | 19322
2019-01-12 | 19 | 11009 | 1533 | 5517 | 1154 | 0 | 0 | 19213
2019-01-12 | 20 | 11005 | 1293 | 5230 | 1272 | 0 | 0 | 18800
2019-01-12 | 21 | 11000 | 670 | 5362 | 1300 | 0 | 0 | 18332
2019-01-12 | 22 | 10995 | 628 | 5022 | 1422 | 0 | 15 | 18082
2019-01-12 | 23 | 11002 | 666 | 4280 | 1524 | 0 | 11 | 17483
2019-01-12 | 24 | 11001 | 347 | 3940 | 1657 | 0 | 11 | 16956
2019-01-13 | 1 | 11003 | 308 | 3731 | 1736 | 0 | 10 | 16788
2019-01-13 | 2 | 11004 | 309 | 3607 | 1847 | 0 | 10 | 16777
2019-01-13 | 3 | 11009 | 311 | 3538 | 1797 | 0 | 11 | 16666
2019-01-13 | 4 | 11008 | 310 | 3670 | 1710 | 0 | 0 | 16698
2019-01-13 | 5 | 11007 | 314 | 3386 | 1888 | 0 | 0 | 16595
2019-01-13 | 6 | 11008 | 319 | 3191 | 1990 | 0 | 0 | 16508
2019-01-13 | 7 | 11025 | 321 | 3471 | 1888 | 0 | 0 | 16705
2019-01-13 | 8 | 11021 | 324 | 4103 | 1857 | 0 | 0 | 17305
2019-01-13 | 9 | 11018 | 403 | 4512 | 2065 | 36 | 0 | 18034
2019-01-13 | 10 | 11016 | 410 | 4330 | 1951 | 136 | 0 | 17843
2019-01-13 | 11 | 11020 | 589 | 4401 | 1753 | 248 | 0 | 18011
2019-01-13 | 12 | 11017 | 858 | 4273 | 1527 | 296 | 0 | 17971
2019-01-13 | 13 | 11019 | 1033 | 4622 | 1160 | 314 | 0 | 18148
2019-01-13 | 14 | 11020 | 1227 | 4676 | 945 | 308 | 0 | 18176
2019-01-13 | 15 | 10974 | 1343 | 4216 | 950 | 259 | 0 | 17742
2019-01-13 | 16 | 11015 | 1413 | 4407 | 1032 | 145 | 0 | 18012
2019-01-13 | 17 | 11011 | 1631 | 5184 | 1033 | 35 | 0 | 18894
2019-01-13 | 18 | 11012 | 2200 | 5793 | 1030 | 0 | 0 | 20035
2019-01-13 | 19 | 11024 | 2325 | 5722 | 1125 | 0 | 0 | 20196
2019-01-13 | 20 | 11020 | 2200 | 5718 | 1101 | 0 | 0 | 20039
2019-01-13 | 21 | 11017 | 2053 | 5612 | 995 | 0 | 0 | 19677
2019-01-13 | 22 | 11014 | 1828 | 5384 | 748 | 0 | 0 | 18974
2019-01-13 | 23 | 11015 | 1365 | 4855 | 558 | 0 | 0 | 17793
2019-01-13 | 24 | 11008 | 910 | 4229 | 495 | 0 | 0 | 16642
2019-01-14 | 1 | 10988 | 573 | 4101 | 435 | 0 | 0 | 16097
2019-01-14 | 2 | 11007 | 520 | 3989 | 470 | 0 | 2 | 15988
2019-01-14 | 3 | 11018 | 427 | 3974 | 415 | 0 | 11 | 15845
2019-01-14 | 4 | 11015 | 700 | 4444 | 251 | 0 | 10 | 16420
2019-01-14 | 5 | 11012 | 1283 | 3887 | 244 | 0 | 9 | 16435
2019-01-14 | 6 | 11135 | 1633 | 4165 | 215 | 0 | 13 | 17161
2019-01-14 | 7 | 11234 | 1870 | 4740 | 198 | 0 | 18 | 18060
2019-01-14 | 8 | 11237 | 2358 | 5195 | 204 | 0 | 27 | 19021
2019-01-14 | 9 | 11237 | 2550 | 5154 | 212 | 35 | 27 | 19215
2019-01-14 | 10 | 11237 | 2143 | 5109 | 167 | 125 | 27 | 18808
2019-01-14 | 11 | 11236 | 2120 | 4993 | 116 | 194 | 28 | 18687
2019-01-14 | 12 | 11236 | 2408 | 4727 | 76 | 242 | 28 | 18717
2019-01-14 | 13 | 11240 | 2030 | 4602 | 107 | 253 | 28 | 18260
2019-01-14 | 14 | 11246 | 2048 | 4768 | 141 | 248 | 30 | 18481
2019-01-14 | 15 | 11245 | 2086 | 4481 | 222 | 217 | 27 | 18278
2019-01-14 | 16 | 11243 | 2051 | 4545 | 341 | 116 | 27 | 18323
2019-01-14 | 17 | 11245 | 2141 | 5079 | 430 | 31 | 27 | 18953
2019-01-14 | 18 | 11239 | 2726 | 5748 | 516 | 0 | 27 | 20256
2019-01-14 | 19 | 11242 | 3172 | 5478 | 719 | 0 | 27 | 20638
2019-01-14 | 20 | 11245 | 2766 | 5454 | 964 | 0 | 27 | 20456
2019-01-14 | 21 | 11243 | 2879 | 5031 | 1023 | 0 | 27 | 20203
2019-01-14 | 22 | 11239 | 2729 | 4854 | 1139 | 0 | 27 | 19988
2019-01-14 | 23 | 11237 | 2108 | 4011 | 854 | 0 | 27 | 18237
2019-01-14 | 24 | 11231 | 1168 | 4007 | 675 | 0 | 20 | 17101
2019-01-15 | 1 | 11231 | 406 | 4102 | 628 | 0 | 15 | 16382
2019-01-15 | 2 | 11219 | 357 | 4153 | 648 | 0 | 12 | 16389
2019-01-15 | 3 | 11225 | 359 | 4290 | 611 | 0 | 11 | 16496
2019-01-15 | 4 | 11228 | 370 | 4086 | 623 | 0 | 11 | 16318
2019-01-15 | 5 | 11236 | 452 | 3714 | 638 | 0 | 12 | 16052
2019-01-15 | 6 | 11241 | 692 | 3688 | 742 | 0 | 14 | 16377
2019-01-15 | 7 | 11243 | 1223 | 3877 | 799 | 0 | 20 | 17162
2019-01-15 | 8 | 11241 | 1369 | 4929 | 846 | 0 | 27 | 18412
2019-01-15 | 9 | 11244 | 1521 | 5147 | 932 | 4 | 27 | 18875
2019-01-15 | 10 | 11235 | 1645 | 5264 | 914 | 20 | 27 | 19105
2019-01-15 | 11 | 11236 | 1802 | 5034 | 996 | 39 | 27 | 19134
2019-01-15 | 12 | 11237 | 1713 | 4904 | 1254 | 49 | 26 | 19183
2019-01-15 | 13 | 11235 | 1482 | 4564 | 1528 | 32 | 26 | 18867
2019-01-15 | 14 | 11232 | 1258 | 4521 | 1844 | 32 | 26 | 18913
2019-01-15 | 15 | 11226 | 1186 | 4402 | 2011 | 22 | 27 | 18874
2019-01-15 | 16 | 11231 | 980 | 4644 | 2076 | 8 | 27 | 18966
2019-01-15 | 17 | 11239 | 978 | 4795 | 2341 | 0 | 26 | 19379
2019-01-15 | 18 | 11234 | 894 | 4949 | 2607 | 0 | 26 | 19710
2019-01-15 | 19 | 11239 | 891 | 4813 | 2931 | 0 | 27 | 19901
2019-01-15 | 20 | 11239 | 730 | 4854 | 3165 | 0 | 25 | 20013
2019-01-15 | 21 | 11237 | 699 | 4359 | 3410 | 0 | 26 | 19731
2019-01-15 | 22 | 11226 | 539 | 3669 | 3481 | 0 | 27 | 18942
2019-01-15 | 23 | 11234 | 349 | 3249 | 3606 | 0 | 27 | 18465
2019-01-15 | 24 | 11234 | 327 | 3033 | 3015 | 0 | 21 | 17630
2019-01-16 | 1 | 11236 | 329 | 3049 | 2745 | 0 | 15 | 17374
2019-01-16 | 2 | 11235 | 328 | 3051 | 2424 | 0 | 11 | 17049
2019-01-16 | 3 | 11234 | 329 | 3069 | 2535 | 0 | 10 | 17177
2019-01-16 | 4 | 11234 | 329 | 2978 | 2546 | 0 | 10 | 17097
2019-01-16 | 5 | 11241 | 331 | 3031 | 2677 | 0 | 11 | 17291
2019-01-16 | 6 | 11240 | 333 | 3188 | 2640 | 0 | 14 | 17415
2019-01-16 | 7 | 11234 | 343 | 3557 | 2769 | 0 | 17 | 17920
2019-01-16 | 8 | 11232 | 354 | 4476 | 2998 | 0 | 26 | 19086
2019-01-16 | 9 | 11238 | 457 | 4547 | 2979 | 8 | 26 | 19255
2019-01-16 | 10 | 11255 | 405 | 4552 | 2836 | 36 | 26 | 19110
2019-01-16 | 11 | 11278 | 759 | 4669 | 2412 | 64 | 26 | 19208
2019-01-16 | 12 | 11278 | 904 | 3938 | 2503 | 128 | 27 | 18778
2019-01-16 | 13 | 11270 | 985 | 3619 | 2457 | 258 | 27 | 18616
2019-01-16 | 14 | 11116 | 989 | 3665 | 2520 | 246 | 29 | 18565
2019-01-16 | 15 | 11110 | 1138 | 3631 | 2075 | 204 | 31 | 18189
2019-01-16 | 16 | 11115 | 1429 | 3830 | 1749 | 126 | 29 | 18278
2019-01-16 | 17 | 11113 | 1993 | 4603 | 1608 | 31 | 27 | 19375
2019-01-16 | 18 | 11181 | 2405 | 5650 | 1313 | 0 | 27 | 20576
2019-01-16 | 19 | 11294 | 2687 | 5720 | 985 | 0 | 26 | 20712
2019-01-16 | 20 | 11292 | 2852 | 5726 | 715 | 0 | 26 | 20611
2019-01-16 | 21 | 11294 | 2997 | 5447 | 476 | 0 | 26 | 20240
2019-01-16 | 22 | 11289 | 2869 | 4937 | 371 | 0 | 26 | 19492
2019-01-16 | 23 | 11156 | 2133 | 4451 | 339 | 0 | 27 | 18106
2019-01-16 | 24 | 10584 | 1744 | 4270 | 312 | 0 | 18 | 16928
2019-01-17 | 1 | 10560 | 1183 | 3937 | 303 | 0 | 14 | 15997
2019-01-17 | 2 | 10574 | 1019 | 4050 | 278 | 0 | 16 | 15937
2019-01-17 | 3 | 10577 | 1132 | 4183 | 356 | 0 | 12 | 16260
2019-01-17 | 4 | 10438 | 1014 | 4009 | 407 | 0 | 15 | 15883
2019-01-17 | 5 | 10418 | 1211 | 4090 | 453 | 0 | 16 | 16188
2019-01-17 | 6 | 10419 | 1452 | 3932 | 569 | 0 | 18 | 16390
2019-01-17 | 7 | 10417 | 1892 | 4627 | 878 | 0 | 50 | 17864
2019-01-17 | 8 | 10427 | 2649 | 5229 | 1233 | 0 | 98 | 19636
2019-01-17 | 9 | 10418 | 3019 | 5040 | 1355 | 26 | 129 | 19987
2019-01-17 | 10 | 10411 | 2513 | 4979 | 1376 | 82 | 97 | 19458
2019-01-17 | 11 | 10412 | 2156 | 4534 | 1404 | 136 | 80 | 18722
2019-01-17 | 12 | 10418 | 2111 | 4757 | 1285 | 178 | 83 | 18832
2019-01-17 | 13 | 10418 | 2281 | 4818 | 1051 | 141 | 83 | 18792
2019-01-17 | 14 | 10426 | 2566 | 4738 | 955 | 119 | 82 | 18886
2019-01-17 | 15 | 10419 | 2655 | 4853 | 1079 | 76 | 82 | 19164
2019-01-17 | 16 | 10422 | 2631 | 4789 | 1182 | 38 | 83 | 19145
2019-01-17 | 17 | 10422 | 3509 | 5270 | 1019 | 10 | 107 | 20337
2019-01-17 | 18 | 10425 | 3769 | 5850 | 793 | 0 | 121 | 20958
2019-01-17 | 19 | 10427 | 3827 | 5747 | 840 | 0 | 140 | 20981
2019-01-17 | 20 | 10427 | 3299 | 5812 | 933 | 0 | 112 | 20583
2019-01-17 | 21 | 10420 | 3678 | 5458 | 810 | 0 | 43 | 20409
2019-01-17 | 22 | 10421 | 3473 | 4999 | 647 | 0 | 27 | 19567
2019-01-17 | 23 | 10411 | 3241 | 4176 | 619 | 0 | 26 | 18473
2019-01-17 | 24 | 10425 | 1793 | 3965 | 445 | 0 | 18 | 16646
2019-01-18 | 1 | 10422 | 1519 | 4074 | 381 | 0 | 15 | 16411
2019-01-18 | 2 | 10424 | 876 | 4134 | 420 | 0 | 14 | 15868
2019-01-18 | 3 | 10430 | 890 | 4154 | 512 | 0 | 16 | 16002
2019-01-18 | 4 | 10423 | 904 | 3866 | 747 | 0 | 14 | 15954
2019-01-18 | 5 | 10414 | 954 | 3534 | 1123 | 0 | 16 | 16041
2019-01-18 | 6 | 10416 | 1131 | 3423 | 1189 | 0 | 40 | 16199
2019-01-18 | 7 | 10410 | 1668 | 4598 | 1176 | 0 | 76 | 17928
2019-01-18 | 8 | 10411 | 2237 | 5624 | 1080 | 0 | 132 | 19484
2019-01-18 | 9 | 10408 | 2413 | 5567 | 1159 | 0 | 134 | 19681
2019-01-18 | 10 | 10406 | 2337 | 5384 | 1186 | 3 | 120 | 19436
2019-01-18 | 11 | 10408 | 1946 | 5251 | 1384 | 10 | 102 | 19101
2019-01-18 | 12 | 10404 | 1880 | 5256 | 1457 | 14 | 89 | 19100
2019-01-18 | 13 | 10407 | 1980 | 5166 | 1438 | 19 | 78 | 19088
2019-01-18 | 14 | 10409 | 2055 | 5022 | 1442 | 18 | 83 | 19029
2019-01-18 | 15 | 10409 | 2009 | 4779 | 1883 | 16 | 83 | 19179
2019-01-18 | 16 | 10407 | 2100 | 4914 | 1645 | 13 | 83 | 19162
2019-01-18 | 17 | 10412 | 1790 | 5210 | 1531 | 5 | 83 | 19031
2019-01-18 | 18 | 10413 | 1835 | 5840 | 1373 | 0 | 87 | 19548
2019-01-18 | 19 | 10414 | 1973 | 5998 | 1363 | 0 | 93 | 19841
2019-01-18 | 20 | 10409 | 2048 | 5778 | 1210 | 0 | 85 | 19530
2019-01-18 | 21 | 10413 | 1991 | 5435 | 1060 | 0 | 83 | 18982
2019-01-18 | 22 | 10408 | 1851 | 5029 | 833 | 0 | 49 | 18170
2019-01-18 | 23 | 10401 | 1535 | 4347 | 895 | 0 | 26 | 17204
2019-01-18 | 24 | 10407 | 1083 | 4220 | 1039 | 0 | 13 | 16762
2019-01-19 | 1 | 10401 | 906 | 4394 | 988 | 0 | 0 | 16689
2019-01-19 | 2 | 10399 | 787 | 4341 | 970 | 0 | 0 | 16497
2019-01-19 | 3 | 10398 | 823 | 4118 | 1368 | 0 | 0 | 16707
2019-01-19 | 4 | 10399 | 722 | 3739 | 1581 | 0 | 0 | 16441
2019-01-19 | 5 | 10404 | 706 | 4335 | 1287 | 0 | 0 | 16732
2019-01-19 | 6 | 10401 | 1030 | 4763 | 1161 | 0 | 0 | 17355
2019-01-19 | 7 | 10407 | 860 | 4537 | 1385 | 0 | 1 | 17190
2019-01-19 | 8 | 10404 | 918 | 4543 | 1848 | 0 | 19 | 17732
2019-01-19 | 9 | 10402 | 971 | 4943 | 2260 | 1 | 53 | 18630
2019-01-19 | 10 | 10399 | 1448 | 5622 | 2383 | 7 | 82 | 19941
2019-01-19 | 11 | 10401 | 2237 | 5391 | 2487 | 18 | 159 | 20693
2019-01-19 | 12 | 10401 | 2662 | 5102 | 2304 | 26 | 152 | 20647
2019-01-19 | 13 | 10398 | 2797 | 5112 | 2106 | 33 | 129 | 20575
2019-01-19 | 14 | 10397 | 3046 | 4998 | 1912 | 43 | 130 | 20526
2019-01-19 | 15 | 10391 | 2852 | 4958 | 2303 | 39 | 103 | 20646
2019-01-19 | 16 | 10340 | 2426 | 4994 | 2829 | 23 | 60 | 20672
2019-01-19 | 17 | 10080 | 2872 | 5309 | 2967 | 5 | 84 | 21317
2019-01-19 | 18 | 10077 | 3254 | 5762 | 3040 | 0 | 109 | 22242
2019-01-19 | 19 | 10077 | 3254 | 5831 | 2986 | 0 | 99 | 22247
2019-01-19 | 20 | 10076 | 2701 | 5814 | 3285 | 0 | 87 | 21963
2019-01-19 | 21 | 10067 | 2499 | 5743 | 3297 | 0 | 55 | 21661
2019-01-19 | 22 | 10072 | 2095 | 5175 | 3320 | 0 | 14 | 20676
2019-01-19 | 23 | 10071 | 1380 | 4806 | 3307 | 0 | 0 | 19564
2019-01-19 | 24 | 10073 | 1104 | 4268 | 3392 | 0 | 0 | 18837
2019-01-20 | 1 | 10075 | 811 | 3973 | 3476 | 0 | 0 | 18335
2019-01-20 | 2 | 10074 | 691 | 3846 | 3584 | 0 | 0 | 18195
2019-01-20 | 3 | 10071 | 703 | 3862 | 3713 | 0 | 0 | 18349
2019-01-20 | 4 | 10059 | 788 | 3851 | 3757 | 0 | 0 | 18455
2019-01-20 | 5 | 10064 | 950 | 3693 | 3764 | 0 | 0 | 18471
2019-01-20 | 6 | 10083 | 1160 | 3509 | 3783 | 0 | 0 | 18535
2019-01-20 | 7 | 10085 | 1395 | 3775 | 3715 | 0 | 0 | 18970
2019-01-20 | 8 | 10091 | 1564 | 4146 | 3639 | 0 | 0 | 19440
2019-01-20 | 9 | 10097 | 1705 | 4616 | 3586 | 9 | 0 | 20013
2019-01-20 | 10 | 10091 | 1842 | 4482 | 3544 | 59 | 0 | 20018
2019-01-20 | 11 | 10092 | 1875 | 4531 | 3660 | 143 | 0 | 20301
2019-01-20 | 12 | 10087 | 1897 | 4685 | 3577 | 196 | 0 | 20442
2019-01-20 | 13 | 10084 | 2058 | 4933 | 3572 | 206 | 0 | 20853
2019-01-20 | 14 | 10082 | 2209 | 4977 | 3669 | 200 | 23 | 21160
2019-01-20 | 15 | 10091 | 2165 | 4886 | 3627 | 157 | 54 | 20980
2019-01-20 | 16 | 10087 | 1980 | 5079 | 3636 | 100 | 56 | 20938
2019-01-20 | 17 | 10090 | 2429 | 5538 | 3533 | 30 | 71 | 21691
2019-01-20 | 18 | 10083 | 3552 | 5861 | 3405 | 0 | 125 | 23026
2019-01-20 | 19 | 10099 | 3668 | 5825 | 3449 | 0 | 110 | 23151
2019-01-20 | 20 | 10092 | 3636 | 5911 | 3362 | 0 | 74 | 23075
2019-01-20 | 21 | 10097 | 2990 | 5694 | 3242 | 0 | 52 | 22075
2019-01-20 | 22 | 10095 | 2881 | 5154 | 3110 | 0 | 14 | 21254
2019-01-20 | 23 | 10097 | 2087 | 4585 | 2994 | 0 | 0 | 19763
2019-01-20 | 24 | 10090 | 1690 | 4464 | 2947 | 0 | 0 | 19191
2019-01-21 | 1 | 10094 | 1567 | 4132 | 2802 | 0 | 0 | 18595
2019-01-21 | 2 | 10101 | 2030 | 3878 | 2712 | 0 | 0 | 18721
2019-01-21 | 3 | 10098 | 1977 | 3438 | 2269 | 0 | 3 | 17785
2019-01-21 | 4 | 10097 | 2216 | 3847 | 2270 | 0 | 15 | 18445
2019-01-21 | 5 | 10099 | 2227 | 4060 | 2093 | 0 | 14 | 18493
2019-01-21 | 6 | 10095 | 2372 | 3952 | 1959 | 0 | 14 | 18392
2019-01-21 | 7 | 10095 | 2961 | 4931 | 1984 | 0 | 15 | 19986
2019-01-21 | 8 | 10100 | 4079 | 5381 | 1796 | 0 | 24 | 21380
2019-01-21 | 9 | 10098 | 4104 | 5506 | 1575 | 30 | 41 | 21354
2019-01-21 | 10 | 10099 | 4303 | 5657 | 1112 | 118 | 46 | 21335
2019-01-21 | 11 | 10097 | 4400 | 5238 | 888 | 181 | 59 | 20863
2019-01-21 | 12 | 10095 | 4449 | 5156 | 839 | 188 | 99 | 20826
2019-01-21 | 13 | 10094 | 4734 | 5190 | 708 | 235 | 188 | 21149
2019-01-21 | 14 | 10098 | 4790 | 5017 | 654 | 205 | 213 | 20977
2019-01-21 | 15 | 10091 | 4520 | 4953 | 792 | 206 | 189 | 20751
2019-01-21 | 16 | 10103 | 4542 | 5125 | 876 | 139 | 146 | 20931
2019-01-21 | 17 | 10099 | 4956 | 5552 | 781 | 43 | 178 | 21609
2019-01-21 | 18 | 10102 | 5530 | 5984 | 781 | 1 | 216 | 22614
2019-01-21 | 19 | 10098 | 5503 | 5987 | 791 | 0 | 180 | 22559
2019-01-21 | 20 | 10105 | 4753 | 6055 | 945 | 0 | 133 | 21991
2019-01-21 | 21 | 10094 | 4918 | 5975 | 844 | 0 | 146 | 21977
2019-01-21 | 22 | 10094 | 5084 | 5383 | 710 | 0 | 166 | 21437
2019-01-21 | 23 | 10088 | 4630 | 4999 | 609 | 0 | 146 | 20472
2019-01-21 | 24 | 10115 | 3666 | 4473 | 609 | 0 | 88 | 18951
2019-01-22 | 1 | 9646 | 3692 | 4169 | 693 | 0 | 70 | 18270
2019-01-22 | 2 | 9589 | 3401 | 3995 | 655 | 0 | 69 | 17709
2019-01-22 | 3 | 9592 | 2680 | 4049 | 646 | 0 | 68 | 17035
2019-01-22 | 4 | 9592 | 2586 | 4139 | 695 | 0 | 68 | 17080
2019-01-22 | 5 | 9763 | 2670 | 3778 | 844 | 0 | 69 | 17124
2019-01-22 | 6 | 9997 | 2717 | 3871 | 1131 | 0 | 70 | 17786
2019-01-22 | 7 | 9979 | 2784 | 5168 | 1695 | 0 | 72 | 19698
2019-01-22 | 8 | 9984 | 2795 | 5417 | 2274 | 0 | 85 | 20555
2019-01-22 | 9 | 9981 | 2719 | 5471 | 2500 | 30 | 85 | 20786
2019-01-22 | 10 | 9979 | 2943 | 5523 | 2480 | 73 | 85 | 21083
2019-01-22 | 11 | 9980 | 3359 | 5149 | 2527 | 91 | 79 | 21185
2019-01-22 | 12 | 9979 | 3973 | 4677 | 2448 | 100 | 66 | 21243
2019-01-22 | 13 | 9975 | 3216 | 4419 | 2402 | 109 | 28 | 20149
2019-01-22 | 14 | 10007 | 3266 | 4192 | 2546 | 76 | 27 | 20114
2019-01-22 | 15 | 10041 | 2967 | 4070 | 2756 | 73 | 27 | 19934
2019-01-22 | 16 | 10051 | 2797 | 4367 | 2805 | 39 | 27 | 20086
2019-01-22 | 17 | 10053 | 2952 | 4771 | 2966 | 15 | 27 | 20784
2019-01-22 | 18 | 10051 | 3101 | 5370 | 2975 | 0 | 29 | 21526
2019-01-22 | 19 | 10174 | 2989 | 5347 | 3062 | 0 | 28 | 21600
2019-01-22 | 20 | 10333 | 3103 | 5316 | 3122 | 0 | 27 | 21901
2019-01-22 | 21 | 10338 | 3549 | 5160 | 3017 | 0 | 27 | 22091
2019-01-22 | 22 | 10341 | 3391 | 4835 | 2636 | 0 | 27 | 21230
2019-01-22 | 23 | 10356 | 2590 | 4199 | 2443 | 0 | 27 | 19615
2019-01-22 | 24 | 10354 | 1644 | 4028 | 2264 | 0 | 21 | 18311
2019-01-23 | 1 | 10379 | 1679 | 3914 | 1919 | 0 | 13 | 17904
2019-01-23 | 2 | 10379 | 1220 | 3429 | 1746 | 0 | 10 | 16784
2019-01-23 | 3 | 10374 | 1298 | 3811 | 1739 | 0 | 10 | 17232
2019-01-23 | 4 | 10373 | 933 | 3345 | 1865 | 0 | 10 | 16526
2019-01-23 | 5 | 10376 | 850 | 3331 | 1933 | 0 | 9 | 16499
2019-01-23 | 6 | 10368 | 952 | 3386 | 1974 | 0 | 11 | 16691
2019-01-23 | 7 | 10382 | 1272 | 4062 | 2343 | 0 | 16 | 18075
2019-01-23 | 8 | 10387 | 1442 | 4609 | 2623 | 0 | 26 | 19087
2019-01-23 | 9 | 10387 | 1456 | 4340 | 2746 | 3 | 28 | 18960
2019-01-23 | 10 | 10390 | 1458 | 4157 | 2973 | 10 | 27 | 19015
2019-01-23 | 11 | 10391 | 1352 | 4884 | 3119 | 13 | 27 | 19786
2019-01-23 | 12 | 10398 | 1532 | 4594 | 3256 | 22 | 26 | 19828
2019-01-23 | 13 | 10409 | 1484 | 4431 | 3497 | 20 | 27 | 19868
2019-01-23 | 14 | 10411 | 1626 | 4275 | 3706 | 13 | 26 | 20057
2019-01-23 | 15 | 10409 | 1017 | 4061 | 3804 | 8 | 26 | 19325
2019-01-23 | 16 | 10412 | 1026 | 4663 | 3884 | 6 | 26 | 20017
2019-01-23 | 17 | 10411 | 1210 | 4879 | 3892 | 1 | 22 | 20415
2019-01-23 | 18 | 10411 | 1339 | 5083 | 3839 | 0 | 27 | 20699
2019-01-23 | 19 | 10407 | 1326 | 4997 | 3788 | 0 | 27 | 20545
2019-01-23 | 20 | 10394 | 1320 | 4783 | 3684 | 0 | 27 | 20208
2019-01-23 | 21 | 10394 | 1282 | 4568 | 3368 | 0 | 27 | 19639
2019-01-23 | 22 | 10400 | 1046 | 4921 | 2835 | 0 | 27 | 19229
2019-01-23 | 23 | 10413 | 988 | 4465 | 2298 | 0 | 27 | 18191
2019-01-23 | 24 | 10408 | 423 | 4156 | 2019 | 0 | 16 | 17022
2019-01-24 | 1 | 10407 | 277 | 3514 | 2009 | 0 | 12 | 16219
2019-01-24 | 2 | 10419 | 277 | 3340 | 2015 | 0 | 12 | 16063
2019-01-24 | 3 | 10424 | 290 | 3155 | 2192 | 0 | 12 | 16073
2019-01-24 | 4 | 10423 | 325 | 3191 | 2038 | 0 | 11 | 15988
2019-01-24 | 5 | 10423 | 419 | 3209 | 1797 | 0 | 12 | 15860
2019-01-24 | 6 | 10420 | 765 | 3241 | 1651 | 0 | 14 | 16091
2019-01-24 | 7 | 10417 | 1344 | 3804 | 1496 | 0 | 30 | 17091
2019-01-24 | 8 | 10419 | 1460 | 4299 | 1831 | 0 | 43 | 18052
2019-01-24 | 9 | 10418 | 1775 | 4733 | 1899 | 2 | 43 | 18870
2019-01-24 | 10 | 10417 | 1593 | 4780 | 1825 | 7 | 40 | 18662
2019-01-24 | 11 | 10412 | 1851 | 4729 | 1884 | 16 | 43 | 18935
2019-01-24 | 12 | 10409 | 1561 | 4460 | 2177 | 25 | 45 | 18677
2019-01-24 | 13 | 10412 | 1489 | 3745 | 2334 | 23 | 44 | 18047
2019-01-24 | 14 | 10417 | 1662 | 3621 | 2178 | 17 | 47 | 17942
2019-01-24 | 15 | 10416 | 1683 | 3913 | 2210 | 17 | 47 | 18286
2019-01-24 | 16 | 10412 | 1391 | 4147 | 1875 | 13 | 40 | 17878
2019-01-24 | 17 | 10412 | 1451 | 4546 | 1869 | 2 | 26 | 18306
2019-01-24 | 18 | 10407 | 1683 | 4982 | 1998 | 0 | 27 | 19097
2019-01-24 | 19 | 10409 | 1705 | 4991 | 2372 | 0 | 28 | 19505
2019-01-24 | 20 | 10413 | 1691 | 4831 | 2629 | 0 | 27 | 19591
2019-01-24 | 21 | 10414 | 1387 | 4735 | 2609 | 0 | 27 | 19172
2019-01-24 | 22 | 10407 | 1148 | 4268 | 2913 | 0 | 27 | 18763
2019-01-24 | 23 | 10365 | 412 | 4042 | 3205 | 0 | 27 | 18051
2019-01-24 | 24 | 10410 | 274 | 3472 | 3484 | 0 | 17 | 17657
2019-01-25 | 1 | 10401 | 271 | 3317 | 3444 | 0 | 12 | 17445
2019-01-25 | 2 | 10405 | 278 | 3169 | 3360 | 0 | 10 | 17222
2019-01-25 | 3 | 10413 | 276 | 3134 | 3067 | 0 | 12 | 16902
2019-01-25 | 4 | 10410 | 273 | 3101 | 3078 | 0 | 14 | 16876
2019-01-25 | 5 | 10415 | 268 | 3103 | 3212 | 0 | 18 | 17016
2019-01-25 | 6 | 10412 | 269 | 3267 | 3437 | 0 | 35 | 17420
2019-01-25 | 7 | 10412 | 271 | 3722 | 3437 | 0 | 79 | 17921
2019-01-25 | 8 | 10417 | 284 | 4231 | 3877 | 0 | 158 | 18967
2019-01-25 | 9 | 10411 | 286 | 4236 | 3898 | 9 | 202 | 19042
2019-01-25 | 10 | 10412 | 374 | 4442 | 3843 | 50 | 206 | 19327
2019-01-25 | 11 | 10408 | 406 | 4092 | 3850 | 132 | 205 | 19093
2019-01-25 | 12 | 10407 | 574 | 3975 | 3658 | 211 | 205 | 19030
2019-01-25 | 13 | 10404 | 810 | 4143 | 3467 | 196 | 164 | 19184
2019-01-25 | 14 | 10409 | 1137 | 4444 | 3192 | 149 | 63 | 19394
2019-01-25 | 15 | 10409 | 1550 | 4401 | 3176 | 134 | 28 | 19698
2019-01-25 | 16 | 10408 | 1597 | 4281 | 2816 | 83 | 30 | 19215
2019-01-25 | 17 | 10407 | 1554 | 4469 | 2439 | 31 | 33 | 18933
2019-01-25 | 18 | 10401 | 1545 | 4577 | 3015 | 1 | 35 | 19574
2019-01-25 | 19 | 10407 | 1547 | 4702 | 3133 | 0 | 33 | 19822
2019-01-25 | 20 | 10405 | 1559 | 4436 | 2960 | 0 | 31 | 19391
2019-01-25 | 21 | 10405 | 1553 | 4211 | 3042 | 0 | 26 | 19237
2019-01-25 | 22 | 10411 | 1207 | 4026 | 3227 | 0 | 25 | 18896
2019-01-25 | 23 | 10404 | 572 | 4238 | 2917 | 0 | 26 | 18157
2019-01-25 | 24 | 10401 | 478 | 4259 | 2535 | 0 | 18 | 17691
2019-01-26 | 1 | 10401 | 379 | 4058 | 2132 | 0 | 6 | 16976
2019-01-26 | 2 | 10411 | 392 | 4355 | 1794 | 0 | 0 | 16952
2019-01-26 | 3 | 10413 | 410 | 4095 | 1469 | 0 | 0 | 16387
2019-01-26 | 4 | 10410 | 469 | 4387 | 1161 | 0 | 0 | 16427
2019-01-26 | 5 | 10406 | 674 | 4134 | 1043 | 0 | 0 | 16257
2019-01-26 | 6 | 10407 | 901 | 4261 | 982 | 0 | 0 | 16551
2019-01-26 | 7 | 10413 | 1177 | 4110 | 884 | 0 | 0 | 16584
2019-01-26 | 8 | 10418 | 1408 | 4682 | 856 | 0 | 0 | 17364
2019-01-26 | 9 | 10406 | 1668 | 4923 | 802 | 31 | 0 | 17830
2019-01-26 | 10 | 10405 | 1826 | 4987 | 680 | 124 | 0 | 18022
2019-01-26 | 11 | 10411 | 1653 | 4826 | 628 | 226 | 0 | 17744
2019-01-26 | 12 | 10411 | 1662 | 4495 | 682 | 272 | 0 | 17522
2019-01-26 | 13 | 10411 | 1707 | 4368 | 717 | 248 | 0 | 17451
2019-01-26 | 14 | 10410 | 1620 | 4207 | 551 | 224 | 0 | 17012
2019-01-26 | 15 | 10377 | 1777 | 4487 | 436 | 175 | 0 | 17252
2019-01-26 | 16 | 10419 | 1958 | 4415 | 443 | 87 | 0 | 17322
2019-01-26 | 17 | 10417 | 2005 | 4933 | 512 | 24 | 0 | 17891
2019-01-26 | 18 | 10405 | 2579 | 5383 | 512 | 1 | 0 | 18880
2019-01-26 | 19 | 10413 | 3059 | 5475 | 535 | 0 | 0 | 19482
2019-01-26 | 20 | 10417 | 2250 | 5462 | 715 | 0 | 5 | 18849
2019-01-26 | 21 | 10410 | 1967 | 5184 | 899 | 0 | 6 | 18466
2019-01-26 | 22 | 10418 | 1946 | 4393 | 1089 | 0 | 19 | 17865
2019-01-26 | 23 | 10416 | 1502 | 4074 | 1065 | 0 | 27 | 17084
2019-01-26 | 24 | 10414 | 1183 | 4299 | 1088 | 0 | 26 | 17010
2019-01-27 | 1 | 10417 | 414 | 3974 | 1142 | 0 | 24 | 15971
2019-01-27 | 2 | 10421 | 283 | 3989 | 1250 | 0 | 25 | 15968
2019-01-27 | 3 | 10424 | 279 | 4056 | 1585 | 0 | 21 | 16365
2019-01-27 | 4 | 10424 | 279 | 3748 | 2234 | 0 | 12 | 16697
2019-01-27 | 5 | 10418 | 281 | 3799 | 2280 | 0 | 22 | 16800
2019-01-27 | 6 | 10362 | 283 | 3829 | 2534 | 0 | 8 | 17016
2019-01-27 | 7 | 10330 | 291 | 3901 | 2955 | 0 | 1 | 17478
2019-01-27 | 8 | 10334 | 290 | 4191 | 2777 | 0 | 0 | 17592
2019-01-27 | 9 | 10339 | 368 | 4487 | 2868 | 10 | 0 | 18072
2019-01-27 | 10 | 10358 | 526 | 4536 | 2765 | 46 | 0 | 18231
2019-01-27 | 11 | 10389 | 705 | 4285 | 2338 | 144 | 0 | 17861
2019-01-27 | 12 | 10406 | 900 | 4356 | 1883 | 221 | 0 | 17766
2019-01-27 | 13 | 10415 | 1066 | 4231 | 2324 | 208 | 0 | 18244
2019-01-27 | 14 | 10416 | 1273 | 4295 | 2562 | 202 | 0 | 18748
2019-01-27 | 15 | 10415 | 1790 | 4512 | 2362 | 172 | 0 | 19251
2019-01-27 | 16 | 10415 | 1876 | 4699 | 2131 | 94 | 0 | 19215
2019-01-27 | 17 | 10410 | 2099 | 5185 | 1643 | 34 | 0 | 19371
2019-01-27 | 18 | 10414 | 2236 | 5662 | 1877 | 1 | 0 | 20190
2019-01-27 | 19 | 10412 | 2580 | 5882 | 1834 | 0 | 0 | 20708
2019-01-27 | 20 | 10415 | 2187 | 5732 | 1728 | 0 | 1 | 20063
2019-01-27 | 21 | 10411 | 1963 | 5531 | 1712 | 0 | 1 | 19618
2019-01-27 | 22 | 10409 | 1335 | 5238 | 1663 | 0 | 0 | 18645
2019-01-27 | 23 | 10414 | 960 | 5045 | 1243 | 0 | 0 | 17662
2019-01-27 | 24 | 10406 | 910 | 4931 | 785 | 0 | 0 | 17032
2019-01-28 | 1 | 10413 | 944 | 4909 | 474 | 0 | 0 | 16740
2019-01-28 | 2 | 10407 | 941 | 4473 | 332 | 0 | 4 | 16157
2019-01-28 | 3 | 10417 | 904 | 4256 | 377 | 0 | 19 | 15973
2019-01-28 | 4 | 10421 | 1299 | 4803 | 441 | 0 | 32 | 16996
2019-01-28 | 5 | 10414 | 1439 | 4372 | 582 | 0 | 31 | 16838
2019-01-28 | 6 | 10419 | 1641 | 4377 | 902 | 0 | 22 | 17361
2019-01-28 | 7 | 10416 | 1870 | 5009 | 1552 | 0 | 24 | 18871
2019-01-28 | 8 | 10411 | 1995 | 5373 | 2356 | 1 | 29 | 20165
2019-01-28 | 9 | 10416 | 1844 | 5355 | 2549 | 44 | 30 | 20238
2019-01-28 | 10 | 10414 | 1821 | 4898 | 3021 | 98 | 32 | 20284
2019-01-28 | 11 | 10407 | 1920 | 5064 | 3207 | 141 | 32 | 20771
2019-01-28 | 12 | 10410 | 1932 | 4970 | 3277 | 155 | 28 | 20772
2019-01-28 | 13 | 10416 | 1811 | 4782 | 3376 | 142 | 27 | 20554
2019-01-28 | 14 | 10415 | 1834 | 4540 | 3562 | 93 | 27 | 20471
2019-01-28 | 15 | 10417 | 2117 | 4296 | 3663 | 89 | 27 | 20609
2019-01-28 | 16 | 10415 | 2292 | 4363 | 3583 | 56 | 27 | 20736
2019-01-28 | 17 | 10406 | 2312 | 5280 | 3409 | 16 | 28 | 21451
2019-01-28 | 18 | 10399 | 2864 | 5951 | 3369 | 0 | 28 | 22611
2019-01-28 | 19 | 10413 | 2657 | 5932 | 3427 | 0 | 31 | 22460
2019-01-28 | 20 | 10413 | 2610 | 5941 | 3255 | 0 | 28 | 22247
2019-01-28 | 21 | 10416 | 2354 | 5696 | 2986 | 0 | 27 | 21479
2019-01-28 | 22 | 10413 | 2491 | 5108 | 2810 | 0 | 27 | 20849
2019-01-28 | 23 | 10413 | 1533 | 4553 | 2987 | 0 | 26 | 19512
2019-01-28 | 24 | 10414 | 444 | 4208 | 3180 | 0 | 19 | 18265
2019-01-29 | 1 | 10414 | 277 | 3873 | 3353 | 0 | 17 | 17934
2019-01-29 | 2 | 10412 | 277 | 3819 | 3484 | 0 | 15 | 18007
2019-01-29 | 3 | 10411 | 282 | 3656 | 3625 | 0 | 14 | 17988
2019-01-29 | 4 | 10405 | 296 | 3499 | 3642 | 0 | 14 | 17856
2019-01-29 | 5 | 10413 | 395 | 3751 | 3618 | 0 | 15 | 18192
2019-01-29 | 6 | 10428 | 728 | 3913 | 3673 | 0 | 16 | 18758
2019-01-29 | 7 | 10421 | 1269 | 4380 | 3422 | 0 | 18 | 19510
2019-01-29 | 8 | 10421 | 2127 | 5226 | 3224 | 0 | 26 | 21024
2019-01-29 | 9 | 10420 | 2426 | 5145 | 3082 | 2 | 27 | 21102
2019-01-29 | 10 | 10423 | 2467 | 5032 | 3182 | 19 | 27 | 21150
2019-01-29 | 11 | 10422 | 2036 | 4982 | 3264 | 51 | 27 | 20782
2019-01-29 | 12 | 10422 | 1867 | 4660 | 2766 | 71 | 27 | 19813
2019-01-29 | 13 | 10426 | 1552 | 4852 | 2784 | 79 | 27 | 19720
2019-01-29 | 14 | 10418 | 1605 | 4602 | 2915 | 66 | 27 | 19633
2019-01-29 | 15 | 10405 | 1813 | 4729 | 2862 | 54 | 10 | 19873
2019-01-29 | 16 | 10399 | 1913 | 5085 | 2578 | 46 | 26 | 20047
2019-01-29 | 17 | 10409 | 2002 | 5171 | 3183 | 14 | 27 | 20806
2019-01-29 | 18 | 10416 | 1976 | 5498 | 3664 | 1 | 27 | 21582
2019-01-29 | 19 | 10409 | 1996 | 5491 | 3796 | 0 | 27 | 21719
2019-01-29 | 20 | 10421 | 2003 | 5425 | 3782 | 0 | 27 | 21658
2019-01-29 | 21 | 10417 | 1944 | 5509 | 3750 | 0 | 27 | 21647
2019-01-29 | 22 | 10420 | 1737 | 4992 | 3766 | 0 | 27 | 20942
2019-01-29 | 23 | 10417 | 1134 | 4221 | 3337 | 0 | 27 | 19136
2019-01-29 | 24 | 10415 | 505 | 4191 | 3292 | 0 | 21 | 18424
2019-01-30 | 1 | 10418 | 395 | 4203 | 3014 | 0 | 33 | 18063
2019-01-30 | 2 | 10418 | 396 | 4156 | 3244 | 0 | 38 | 18252
2019-01-30 | 3 | 10411 | 418 | 4117 | 2928 | 0 | 38 | 17912
2019-01-30 | 4 | 10412 | 520 | 3997 | 3322 | 0 | 37 | 18288
2019-01-30 | 5 | 10416 | 812 | 4011 | 2817 | 0 | 33 | 18089
2019-01-30 | 6 | 10418 | 1049 | 4324 | 2415 | 0 | 36 | 18242
2019-01-30 | 7 | 10423 | 1390 | 4628 | 2730 | 0 | 33 | 19204
2019-01-30 | 8 | 10419 | 1764 | 5004 | 3319 | 0 | 51 | 20557
2019-01-30 | 9 | 10418 | 1970 | 4944 | 3423 | 9 | 67 | 20831
2019-01-30 | 10 | 10421 | 1984 | 4571 | 3489 | 44 | 74 | 20583
2019-01-30 | 11 | 10410 | 1888 | 4593 | 3579 | 83 | 91 | 20644
2019-01-30 | 12 | 10421 | 1847 | 4478 | 3704 | 105 | 92 | 20647
2019-01-30 | 13 | 10418 | 1790 | 4529 | 3780 | 123 | 108 | 20748
2019-01-30 | 14 | 10416 | 1846 | 4772 | 3783 | 119 | 120 | 21056
2019-01-30 | 15 | 10418 | 1887 | 4990 | 3886 | 88 | 189 | 21458
2019-01-30 | 16 | 10417 | 2003 | 4884 | 3351 | 70 | 201 | 20926
2019-01-30 | 17 | 10416 | 2075 | 5154 | 3622 | 28 | 165 | 21460
2019-01-30 | 18 | 10418 | 2257 | 5822 | 3813 | 2 | 170 | 22482
2019-01-30 | 19 | 10397 | 2386 | 6116 | 3844 | 0 | 224 | 22967
2019-01-30 | 20 | 10142 | 2362 | 6039 | 3759 | 0 | 230 | 22532
2019-01-30 | 21 | 10136 | 2560 | 5957 | 3740 | 0 | 182 | 22575
2019-01-30 | 22 | 10113 | 2152 | 5739 | 3787 | 0 | 122 | 21913
2019-01-30 | 23 | 10092 | 1677 | 4767 | 3779 | 0 | 144 | 20459
2019-01-30 | 24 | 10094 | 1169 | 4481 | 3711 | 0 | 58 | 19513
2019-01-31 | 1 | 10086 | 1009 | 4372 | 3666 | 0 | 29 | 19162
2019-01-31 | 2 | 10080 | 1000 | 4105 | 3588 | 0 | 19 | 18792
2019-01-31 | 3 | 10082 | 1262 | 4226 | 3483 | 0 | 15 | 19068
2019-01-31 | 4 | 10081 | 1264 | 4048 | 3448 | 0 | 13 | 18854
2019-01-31 | 5 | 10086 | 1456 | 4175 | 3402 | 0 | 17 | 19136
2019-01-31 | 6 | 10089 | 1562 | 4330 | 3171 | 0 | 20 | 19172
2019-01-31 | 7 | 10094 | 1760 | 5007 | 3064 | 0 | 17 | 19942
2019-01-31 | 8 | 10093 | 2033 | 5439 | 3198 | 0 | 25 | 20788
2019-01-31 | 9 | 10094 | 2804 | 5173 | 3228 | 37 | 26 | 21362
2019-01-31 | 10 | 10102 | 2669 | 5164 | 3205 | 111 | 26 | 21277
2019-01-31 | 11 | 10107 | 2638 | 4840 | 2825 | 167 | 23 | 20600
2019-01-31 | 12 | 10126 | 2680 | 4654 | 2979 | 186 | 44 | 20669
2019-01-31 | 13 | 10149 | 2738 | 4461 | 2274 | 193 | 79 | 19894
2019-01-31 | 14 | 10202 | 2800 | 4321 | 2344 | 182 | 82 | 19931
2019-01-31 | 15 | 10203 | 2519 | 4365 | 2236 | 163 | 82 | 19568
2019-01-31 | 16 | 10199 | 2181 | 4519 | 2844 | 109 | 83 | 19935
2019-01-31 | 17 | 10199 | 2652 | 4725 | 2408 | 40 | 85 | 20109
2019-01-31 | 18 | 10193 | 2899 | 5322 | 3156 | 2 | 85 | 21657
2019-01-31 | 19 | 10197 | 3099 | 6153 | 3000 | 0 | 86 | 22535
2019-01-31 | 20 | 10198 | 3239 | 6185 | 2813 | 0 | 87 | 22522
2019-01-31 | 21 | 10195 | 3425 | 6014 | 2476 | 0 | 82 | 22192
2019-01-31 | 22 | 10191 | 3145 | 5671 | 2090 | 0 | 81 | 21178
2019-01-31 | 23 | 10179 | 2568 | 5210 | 1768 | 0 | 79 | 19804
2019-01-31 | 24 | 10169 | 1917 | 4895 | 1595 | 0 | 72 | 18648
2019-02-01 | 1 | 10163 | 2145 | 4486 | 1383 | 0 | 26 | 18203
2019-02-01 | 2 | 10158 | 2284 | 4503 | 1182 | 0 | 12 | 18139
2019-02-01 | 3 | 10162 | 2266 | 4464 | 937 | 0 | 11 | 17840
2019-02-01 | 4 | 10162 | 2647 | 4392 | 765 | 0 | 11 | 17977
2019-02-01 | 5 | 10156 | 2978 | 4422 | 623 | 0 | 12 | 18191
2019-02-01 | 6 | 10153 | 2826 | 5034 | 512 | 0 | 16 | 18541
2019-02-01 | 7 | 10163 | 3359 | 5787 | 453 | 0 | 19 | 19781
2019-02-01 | 8 | 10169 | 4575 | 5770 | 430 | 1 | 26 | 20971
2019-02-01 | 9 | 10169 | 4485 | 5710 | 452 | 45 | 26 | 20887
2019-02-01 | 10 | 10166 | 4166 | 5576 | 383 | 149 | 26 | 20466
2019-02-01 | 11 | 10178 | 4317 | 5214 | 269 | 232 | 26 | 20236
2019-02-01 | 12 | 10184 | 4502 | 5067 | 228 | 288 | 26 | 20295
2019-02-01 | 13 | 10188 | 3704 | 4710 | 208 | 311 | 26 | 19147
2019-02-01 | 14 | 10191 | 4071 | 4668 | 206 | 311 | 30 | 19477
2019-02-01 | 15 | 10197 | 4063 | 4595 | 182 | 280 | 34 | 19351
2019-02-01 | 16 | 10193 | 4920 | 4903 | 183 | 197 | 26 | 20422
2019-02-01 | 17 | 10193 | 4141 | 5641 | 201 | 68 | 26 | 20270
2019-02-01 | 18 | 10146 | 4659 | 6006 | 305 | 4 | 26 | 21146
2019-02-01 | 19 | 10143 | 4537 | 6010 | 572 | 0 | 26 | 21288
2019-02-01 | 20 | 10145 | 4338 | 5969 | 862 | 0 | 27 | 21341
2019-02-01 | 21 | 10144 | 3663 | 5660 | 999 | 0 | 27 | 20493
2019-02-01 | 22 | 10144 | 3689 | 4965 | 1146 | 0 | 26 | 19970
2019-02-01 | 23 | 10141 | 3370 | 4480 | 1335 | 0 | 18 | 19344
2019-02-01 | 24 | 10140 | 1997 | 4445 | 1566 | 0 | 10 | 18158
2019-02-02 | 1 | 10144 | 1548 | 4162 | 1860 | 0 | 0 | 17714
2019-02-02 | 2 | 10137 | 1201 | 4018 | 1880 | 0 | 0 | 17236
2019-02-02 | 3 | 10144 | 964 | 4041 | 1894 | 0 | 0 | 17043
2019-02-02 | 4 | 10136 | 1019 | 4100 | 2279 | 0 | 0 | 17534
2019-02-02 | 5 | 10156 | 935 | 3778 | 2710 | 0 | 0 | 17579
2019-02-02 | 6 | 10157 | 936 | 3796 | 3023 | 0 | 0 | 17912
2019-02-02 | 7 | 10159 | 958 | 3996 | 3112 | 0 | 0 | 18225
2019-02-02 | 8 | 10160 | 1030 | 4288 | 3107 | 0 | 0 | 18585
2019-02-02 | 9 | 10148 | 1162 | 4533 | 3305 | 12 | 0 | 19160
2019-02-02 | 10 | 10143 | 1164 | 4619 | 3369 | 41 | 0 | 19336
2019-02-02 | 11 | 10148 | 1579 | 5070 | 3258 | 92 | 0 | 20147
2019-02-02 | 12 | 10148 | 1324 | 4867 | 3278 | 106 | 0 | 19723
2019-02-02 | 13 | 10144 | 1216 | 4820 | 3268 | 115 | 0 | 19563
2019-02-02 | 14 | 10142 | 1287 | 4519 | 3102 | 112 | 0 | 19162
2019-02-02 | 15 | 10150 | 1301 | 4966 | 2753 | 113 | 0 | 19283
2019-02-02 | 16 | 10154 | 1371 | 5128 | 2477 | 72 | 0 | 19202
2019-02-02 | 17 | 10157 | 1393 | 5123 | 2364 | 26 | 0 | 19063
2019-02-02 | 18 | 10164 | 1203 | 5761 | 2160 | 3 | 0 | 19291
2019-02-02 | 19 | 10255 | 1202 | 5856 | 2025 | 0 | 0 | 19338
2019-02-02 | 20 | 10268 | 1146 | 5463 | 2025 | 0 | 0 | 18902
2019-02-02 | 21 | 10264 | 1145 | 5627 | 1891 | 0 | 0 | 18927
2019-02-02 | 22 | 10235 | 1140 | 5519 | 1786 | 0 | 0 | 18680
2019-02-02 | 23 | 10259 | 800 | 4662 | 1912 | 0 | 0 | 17633
2019-02-02 | 24 | 10269 | 725 | 4103 | 2106 | 0 | 0 | 17203
2019-02-03 | 1 | 10268 | 392 | 3548 | 2078 | 0 | 0 | 16286
2019-02-03 | 2 | 10263 | 337 | 3563 | 2253 | 0 | 6 | 16422
2019-02-03 | 3 | 10265 | 316 | 3555 | 2461 | 0 | 3 | 16600
2019-02-03 | 4 | 10264 | 316 | 3574 | 2560 | 0 | 0 | 16714
2019-02-03 | 5 | 10269 | 316 | 3668 | 2591 | 0 | 0 | 16844
2019-02-03 | 6 | 10263 | 318 | 3801 | 2746 | 0 | 0 | 17128
2019-02-03 | 7 | 10263 | 321 | 3965 | 2943 | 0 | 0 | 17492
2019-02-03 | 8 | 10264 | 331 | 3893 | 3009 | 0 | 0 | 17497
2019-02-03 | 9 | 10261 | 408 | 3893 | 3130 | 10 | 0 | 17702
2019-02-03 | 10 | 10266 | 418 | 4029 | 3391 | 41 | 0 | 18145
2019-02-03 | 11 | 10267 | 630 | 4271 | 3405 | 53 | 0 | 18626
2019-02-03 | 12 | 10261 | 870 | 4091 | 3408 | 118 | 0 | 18748
2019-02-03 | 13 | 10264 | 998 | 3901 | 3075 | 126 | 0 | 18364
2019-02-03 | 14 | 10260 | 962 | 3892 | 3016 | 148 | 0 | 18278
2019-02-03 | 15 | 10257 | 989 | 3792 | 3273 | 127 | 1 | 18439
2019-02-03 | 16 | 10216 | 1004 | 4361 | 3134 | 57 | 1 | 18773
2019-02-03 | 17 | 10246 | 1207 | 5188 | 2899 | 38 | 0 | 19578
2019-02-03 | 18 | 10244 | 1239 | 5526 | 2973 | 2 | 0 | 19984
2019-02-03 | 19 | 10247 | 1338 | 5081 | 3011 | 0 | 0 | 19677
2019-02-03 | 20 | 10250 | 1346 | 4888 | 3079 | 0 | 0 | 19563
2019-02-03 | 21 | 10249 | 721 | 4731 | 2943 | 0 | 0 | 18644
2019-02-03 | 22 | 10244 | 533 | 4461 | 3065 | 0 | 0 | 18303
2019-02-03 | 23 | 10245 | 417 | 4124 | 2976 | 0 | 0 | 17762
2019-02-03 | 24 | 10244 | 332 | 4013 | 2847 | 0 | 0 | 17436
2019-02-04 | 1 | 10244 | 331 | 3883 | 2582 | 0 | 0 | 17040
2019-02-04 | 2 | 10243 | 333 | 3736 | 2368 | 0 | 0 | 16680
2019-02-04 | 3 | 10244 | 340 | 3617 | 2341 | 0 | 0 | 16542
2019-02-04 | 4 | 10243 | 352 | 3275 | 2220 | 0 | 0 | 16090
2019-02-04 | 5 | 10235 | 394 | 3582 | 2268 | 0 | 9 | 16488
2019-02-04 | 6 | 10240 | 459 | 3986 | 2095 | 0 | 13 | 16793
2019-02-04 | 7 | 10238 | 703 | 4227 | 2115 | 0 | 10 | 17293
2019-02-04 | 8 | 10241 | 925 | 4810 | 2435 | 0 | 22 | 18433
2019-02-04 | 9 | 10236 | 933 | 4425 | 2703 | 15 | 26 | 18338
2019-02-04 | 10 | 10237 | 931 | 4571 | 2741 | 69 | 24 | 18573
2019-02-04 | 11 | 10195 | 931 | 4773 | 2773 | 120 | 22 | 18814
2019-02-04 | 12 | 10216 | 835 | 4498 | 2874 | 139 | 27 | 18589
2019-02-04 | 13 | 10225 | 821 | 4504 | 3124 | 143 | 27 | 18844
2019-02-04 | 14 | 10007 | 574 | 4375 | 3224 | 132 | 28 | 18340
2019-02-04 | 15 | 9923 | 575 | 4446 | 3253 | 82 | 27 | 18306
2019-02-04 | 16 | 9919 | 752 | 4149 | 3439 | 65 | 28 | 18352
2019-02-04 | 17 | 9918 | 765 | 4324 | 3643 | 13 | 28 | 18691
2019-02-04 | 18 | 9914 | 756 | 5048 | 3778 | 0 | 27 | 19523
2019-02-04 | 19 | 9913 | 755 | 4792 | 3860 | 0 | 27 | 19347
2019-02-04 | 20 | 9913 | 755 | 4662 | 3974 | 0 | 26 | 19330
2019-02-04 | 21 | 9907 | 751 | 4705 | 3926 | 0 | 27 | 19316
2019-02-04 | 22 | 9896 | 744 | 4624 | 3837 | 0 | 26 | 19127
2019-02-04 | 23 | 9899 | 703 | 3888 | 3749 | 0 | 27 | 18266
2019-02-04 | 24 | 10012 | 531 | 3523 | 3089 | 0 | 18 | 17173
2019-02-05 | 1 | 10202 | 315 | 3303 | 2590 | 0 | 14 | 16424
2019-02-05 | 2 | 10213 | 283 | 3372 | 2278 | 0 | 11 | 16157
2019-02-05 | 3 | 10212 | 282 | 3396 | 1981 | 0 | 10 | 15881
2019-02-05 | 4 | 10213 | 356 | 3311 | 2040 | 0 | 11 | 15931
2019-02-05 | 5 | 10214 | 583 | 3229 | 2026 | 0 | 11 | 16063
2019-02-05 | 6 | 10221 | 836 | 3513 | 1950 | 0 | 14 | 16534
2019-02-05 | 7 | 10218 | 959 | 4061 | 1903 | 0 | 18 | 17159
2019-02-05 | 8 | 10216 | 939 | 4662 | 2006 | 0 | 27 | 17850
2019-02-05 | 9 | 10212 | 929 | 4598 | 1952 | 9 | 27 | 17727
2019-02-05 | 10 | 10212 | 1105 | 5182 | 1513 | 32 | 15 | 18059
2019-02-05 | 11 | 10208 | 1207 | 4913 | 1487 | 66 | 24 | 17905
2019-02-05 | 12 | 10209 | 1409 | 4381 | 1572 | 103 | 27 | 17701
2019-02-05 | 13 | 10209 | 1621 | 4255 | 1416 | 145 | 27 | 17673
2019-02-05 | 14 | 10206 | 1811 | 4465 | 1225 | 127 | 27 | 17861
2019-02-05 | 15 | 10208 | 1970 | 4376 | 1025 | 82 | 28 | 17689
2019-02-05 | 16 | 10207 | 2371 | 4071 | 794 | 53 | 27 | 17523
2019-02-05 | 17 | 10204 | 2510 | 4662 | 525 | 29 | 27 | 17957
2019-02-05 | 18 | 10202 | 2688 | 5464 | 420 | 3 | 27 | 18804
2019-02-05 | 19 | 10209 | 3229 | 5547 | 381 | 0 | 27 | 19393
2019-02-05 | 20 | 10209 | 2903 | 5644 | 401 | 0 | 28 | 19185
2019-02-05 | 21 | 10198 | 2779 | 5349 | 454 | 0 | 26 | 18806
2019-02-05 | 22 | 10194 | 2275 | 4782 | 540 | 0 | 26 | 17817
2019-02-05 | 23 | 10185 | 1595 | 4550 | 414 | 0 | 26 | 16770
2019-02-05 | 24 | 10179 | 993 | 4367 | 456 | 0 | 18 | 16013
2019-02-06 | 1 | 10182 | 791 | 4355 | 596 | 0 | 13 | 15937
2019-02-06 | 2 | 10183 | 749 | 4243 | 1002 | 0 | 12 | 16189
2019-02-06 | 3 | 10185 | 786 | 3501 | 1455 | 0 | 12 | 15939
2019-02-06 | 4 | 10190 | 843 | 3529 | 1533 | 0 | 17 | 16112
2019-02-06 | 5 | 10190 | 1021 | 4375 | 838 | 0 | 18 | 16442
2019-02-06 | 6 | 10184 | 923 | 4221 | 1152 | 0 | 24 | 16504
2019-02-06 | 7 | 10182 | 999 | 4858 | 926 | 0 | 32 | 16997
2019-02-06 | 8 | 10187 | 1618 | 5520 | 771 | 1 | 39 | 18136
2019-02-06 | 9 | 10166 | 2480 | 5396 | 614 | 8 | 57 | 18721
2019-02-06 | 10 | 10102 | 2253 | 5326 | 490 | 15 | 95 | 18281
2019-02-06 | 11 | 10094 | 2680 | 5310 | 456 | 27 | 155 | 18722
2019-02-06 | 12 | 10094 | 2745 | 5084 | 518 | 29 | 148 | 18618
2019-02-06 | 13 | 10099 | 3212 | 4904 | 404 | 32 | 141 | 18792
2019-02-06 | 14 | 9955 | 3295 | 4834 | 128 | 32 | 142 | 18386
2019-02-06 | 15 | 9736 | 3295 | 4905 | 71 | 29 | 145 | 18181
2019-02-06 | 16 | 9820 | 3064 | 5061 | 69 | 17 | 105 | 18136
2019-02-06 | 17 | 9826 | 3165 | 5250 | 53 | 5 | 82 | 18381
2019-02-06 | 18 | 9827 | 3434 | 5364 | 79 | 0 | 92 | 18796
2019-02-06 | 19 | 9832 | 3302 | 5378 | 139 | 0 | 120 | 18771
2019-02-06 | 20 | 9831 | 3254 | 5432 | 192 | 0 | 85 | 18794
2019-02-06 | 21 | 9834 | 3137 | 5435 | 223 | 0 | 84 | 18713
2019-02-06 | 22 | 9825 | 2361 | 5195 | 202 | 0 | 83 | 17666
2019-02-06 | 23 | 9826 | 2115 | 4426 | 206 | 0 | 49 | 16622
2019-02-06 | 24 | 9827 | 1460 | 4122 | 114 | 0 | 21 | 15544
2019-02-07 | 1 | 9817 | 988 | 4313 | 91 | 0 | 14 | 15223
2019-02-07 | 2 | 9817 | 798 | 4118 | 121 | 0 | 12 | 14866
2019-02-07 | 3 | 9813 | 757 | 3998 | 80 | 0 | 11 | 14659
2019-02-07 | 4 | 9812 | 816 | 3993 | 86 | 0 | 11 | 14718
2019-02-07 | 5 | 9809 | 1019 | 3850 | 115 | 0 | 10 | 14803
2019-02-07 | 6 | 9811 | 1355 | 3876 | 124 | 0 | 14 | 15180
2019-02-07 | 7 | 9818 | 1848 | 4667 | 117 | 0 | 18 | 16468
2019-02-07 | 8 | 9823 | 2280 | 5352 | 162 | 0 | 26 | 17643
2019-02-07 | 9 | 9822 | 2173 | 5340 | 281 | 12 | 28 | 17656
2019-02-07 | 10 | 9820 | 2018 | 5222 | 541 | 33 | 27 | 17661
2019-02-07 | 11 | 9600 | 2015 | 5206 | 736 | 59 | 28 | 17644
2019-02-07 | 12 | 9501 | 1917 | 5196 | 1176 | 54 | 30 | 17874
2019-02-07 | 13 | 9476 | 1830 | 5000 | 1173 | 50 | 35 | 17564
2019-02-07 | 14 | 9515 | 1941 | 4927 | 1310 | 36 | 29 | 17758
2019-02-07 | 15 | 9514 | 1927 | 4522 | 1838 | 24 | 31 | 17856
2019-02-07 | 16 | 9515 | 1550 | 4790 | 2313 | 14 | 33 | 18215
2019-02-07 | 17 | 9592 | 1430 | 4961 | 2604 | 5 | 29 | 18621
2019-02-07 | 18 | 9820 | 1420 | 4898 | 2799 | 0 | 28 | 18965
2019-02-07 | 19 | 9820 | 1423 | 4838 | 2797 | 0 | 27 | 18905
2019-02-07 | 20 | 9820 | 1421 | 4934 | 3245 | 0 | 27 | 19447
2019-02-07 | 21 | 9817 | 976 | 4801 | 3425 | 0 | 27 | 19046
2019-02-07 | 22 | 9812 | 817 | 4610 | 3578 | 0 | 27 | 18844
2019-02-07 | 23 | 9795 | 791 | 3663 | 3589 | 0 | 27 | 17865
2019-02-07 | 24 | 9789 | 494 | 3811 | 3164 | 0 | 18 | 17276
2019-02-08 | 1 | 9779 | 380 | 3937 | 2543 | 0 | 12 | 16651
2019-02-08 | 2 | 9779 | 379 | 3968 | 2193 | 0 | 11 | 16330
2019-02-08 | 3 | 9780 | 380 | 3955 | 1991 | 0 | 10 | 16116
2019-02-08 | 4 | 9775 | 388 | 3832 | 2181 | 0 | 10 | 16186
2019-02-08 | 5 | 9774 | 394 | 3901 | 2221 | 0 | 10 | 16300
2019-02-08 | 6 | 9776 | 394 | 3984 | 2686 | 0 | 13 | 16853
2019-02-08 | 7 | 9774 | 394 | 4157 | 3279 | 0 | 20 | 17624
2019-02-08 | 8 | 9775 | 397 | 4517 | 3888 | 0 | 13 | 18590
2019-02-08 | 9 | 9778 | 366 | 4925 | 3967 | 9 | 7 | 19052
2019-02-08 | 10 | 9717 | 448 | 5165 | 3972 | 30 | 19 | 19351
2019-02-08 | 11 | 9698 | 546 | 5119 | 3964 | 82 | 27 | 19436
2019-02-08 | 12 | 9774 | 792 | 4761 | 3875 | 135 | 27 | 19364
2019-02-08 | 13 | 9781 | 1092 | 4599 | 3797 | 113 | 27 | 19409
2019-02-08 | 14 | 9771 | 1367 | 4612 | 3543 | 117 | 27 | 19437
2019-02-08 | 15 | 9778 | 1458 | 4523 | 3484 | 123 | 27 | 19393
2019-02-08 | 16 | 9778 | 1615 | 4724 | 3410 | 83 | 27 | 19637
2019-02-08 | 17 | 9777 | 1761 | 4873 | 3537 | 30 | 27 | 20005
2019-02-08 | 18 | 9485 | 1813 | 5195 | 3994 | 2 | 27 | 20516
2019-02-08 | 19 | 9328 | 2004 | 5616 | 4038 | 0 | 27 | 21013
2019-02-08 | 20 | 9302 | 1770 | 5248 | 4027 | 0 | 27 | 20374
2019-02-08 | 21 | 9101 | 1731 | 5174 | 4001 | 0 | 27 | 20034
2019-02-08 | 22 | 9042 | 1683 | 4978 | 3844 | 0 | 27 | 19574
2019-02-08 | 23 | 8999 | 779 | 4775 | 3671 | 0 | 27 | 18251
2019-02-08 | 24 | 8995 | 601 | 4524 | 3756 | 0 | 16 | 17892
2019-02-09 | 1 | 8993 | 524 | 4210 | 3711 | 0 | 6 | 17444
2019-02-09 | 2 | 9001 | 340 | 4194 | 3663 | 0 | 0 | 17198
2019-02-09 | 3 | 8992 | 356 | 3925 | 3682 | 0 | 0 | 16955
2019-02-09 | 4 | 8994 | 451 | 3725 | 3505 | 0 | 0 | 16675
2019-02-09 | 5 | 8998 | 715 | 3772 | 3306 | 0 | 0 | 16791
2019-02-09 | 6 | 8999 | 1087 | 3819 | 3038 | 0 | 0 | 16943
2019-02-09 | 7 | 9004 | 1497 | 3901 | 2663 | 0 | 0 | 17065
2019-02-09 | 8 | 9004 | 1956 | 4599 | 2378 | 3 | 0 | 17940
2019-02-09 | 9 | 9005 | 2366 | 4592 | 2156 | 64 | 0 | 18183
2019-02-09 | 10 | 9012 | 2391 | 4539 | 1877 | 188 | 0 | 18007
2019-02-09 | 11 | 9011 | 2396 | 4899 | 1417 | 263 | 0 | 17986
2019-02-09 | 12 | 9013 | 2622 | 5044 | 924 | 271 | 0 | 17874
2019-02-09 | 13 | 9029 | 2660 | 4879 | 586 | 253 | 0 | 17407
2019-02-09 | 14 | 9033 | 2731 | 4762 | 442 | 227 | 0 | 17195
2019-02-09 | 15 | 9032 | 2921 | 4753 | 447 | 204 | 0 | 17357
2019-02-09 | 16 | 9032 | 2797 | 4717 | 531 | 146 | 0 | 17223
2019-02-09 | 17 | 9025 | 2888 | 5074 | 598 | 66 | 18 | 17669
2019-02-09 | 18 | 9024 | 3455 | 5473 | 510 | 7 | 64 | 18533
2019-02-09 | 19 | 9022 | 4061 | 5559 | 530 | 0 | 103 | 19275
2019-02-09 | 20 | 8992 | 3783 | 5545 | 607 | 0 | 56 | 18983
2019-02-09 | 21 | 9017 | 3457 | 5401 | 557 | 0 | 53 | 18485
2019-02-09 | 22 | 9020 | 3524 | 4916 | 560 | 0 | 53 | 18073
2019-02-09 | 23 | 9018 | 3045 | 4569 | 504 | 0 | 53 | 17189
2019-02-09 | 24 | 9017 | 2991 | 4289 | 325 | 0 | 52 | 16674
2019-02-10 | 1 | 9014 | 2967 | 4121 | 231 | 0 | 14 | 16347
2019-02-10 | 2 | 9041 | 2324 | 3799 | 246 | 0 | 0 | 15410
2019-02-10 | 3 | 9045 | 2017 | 3980 | 251 | 0 | 1 | 15294
2019-02-10 | 4 | 9041 | 1927 | 3852 | 222 | 0 | 1 | 15043
2019-02-10 | 5 | 9035 | 1970 | 4113 | 174 | 0 | 0 | 15292
2019-02-10 | 6 | 9033 | 2075 | 4278 | 184 | 0 | 0 | 15570
2019-02-10 | 7 | 9041 | 2132 | 4499 | 281 | 0 | 0 | 15953
2019-02-10 | 8 | 9043 | 2163 | 4589 | 303 | 4 | 0 | 16102
2019-02-10 | 9 | 9048 | 2286 | 4597 | 327 | 39 | 4 | 16301
2019-02-10 | 10 | 9044 | 2411 | 4624 | 251 | 92 | 24 | 16446
2019-02-10 | 11 | 9048 | 2281 | 5121 | 233 | 118 | 54 | 16855
2019-02-10 | 12 | 9048 | 2201 | 4843 | 145 | 151 | 57 | 16445
2019-02-10 | 13 | 9047 | 2183 | 4711 | 209 | 153 | 58 | 16361
2019-02-10 | 14 | 9052 | 2108 | 4626 | 198 | 140 | 58 | 16182
2019-02-10 | 15 | 9057 | 2262 | 4815 | 212 | 124 | 58 | 16528
2019-02-10 | 16 | 9055 | 2422 | 4820 | 270 | 96 | 58 | 16721
2019-02-10 | 17 | 9050 | 2598 | 5306 | 464 | 38 | 58 | 17514
2019-02-10 | 18 | 9047 | 2960 | 5557 | 562 | 2 | 58 | 18186
2019-02-10 | 19 | 9045 | 3244 | 5676 | 729 | 0 | 58 | 18752
2019-02-10 | 20 | 9046 | 3006 | 5594 | 882 | 0 | 58 | 18586
2019-02-10 | 21 | 9043 | 2972 | 5528 | 880 | 0 | 58 | 18481
2019-02-10 | 22 | 9040 | 3112 | 5076 | 849 | 0 | 58 | 18135
2019-02-10 | 23 | 9046 | 2678 | 4938 | 704 | 0 | 15 | 17381
2019-02-10 | 24 | 9048 | 2340 | 4375 | 631 | 0 | 0 | 16394
2019-02-11 | 1 | 9059 | 2021 | 4129 | 559 | 0 | 0 | 15768
2019-02-11 | 2 | 9063 | 1814 | 4068 | 559 | 0 | 11 | 15515
2019-02-11 | 3 | 9059 | 1285 | 4338 | 679 | 0 | 9 | 15370
2019-02-11 | 4 | 9067 | 1221 | 4178 | 753 | 0 | 10 | 15229
2019-02-11 | 5 | 9060 | 1527 | 3946 | 774 | 0 | 13 | 15320
2019-02-11 | 6 | 9063 | 1920 | 3888 | 878 | 0 | 35 | 15784
2019-02-11 | 7 | 9067 | 2412 | 5033 | 949 | 0 | 67 | 17528
2019-02-11 | 8 | 9063 | 3262 | 5290 | 1096 | 1 | 82 | 18794
2019-02-11 | 9 | 9067 | 2994 | 5175 | 1242 | 20 | 83 | 18581
2019-02-11 | 10 | 9068 | 2741 | 4723 | 1420 | 68 | 83 | 18103
2019-02-11 | 11 | 9066 | 2601 | 5162 | 1577 | 107 | 83 | 18596
2019-02-11 | 12 | 9057 | 2617 | 5065 | 1722 | 145 | 83 | 18689
2019-02-11 | 13 | 9053 | 2344 | 5005 | 1748 | 191 | 83 | 18424
2019-02-11 | 14 | 9069 | 2532 | 4548 | 1822 | 193 | 83 | 18247
2019-02-11 | 15 | 9079 | 2551 | 4156 | 1925 | 165 | 83 | 17959
2019-02-11 | 16 | 9079 | 2468 | 4294 | 1889 | 116 | 83 | 17929
2019-02-11 | 17 | 9078 | 2502 | 4621 | 2255 | 42 | 83 | 18581
2019-02-11 | 18 | 9080 | 2865 | 5374 | 2303 | 4 | 83 | 19709
2019-02-11 | 19 | 9084 | 3051 | 5328 | 2551 | 0 | 83 | 20097
2019-02-11 | 20 | 9086 | 2975 | 5313 | 2926 | 0 | 84 | 20384
2019-02-11 | 21 | 9082 | 2589 | 4747 | 3271 | 0 | 83 | 19772
2019-02-11 | 22 | 9083 | 2411 | 4046 | 3342 | 0 | 85 | 18967
2019-02-11 | 23 | 9076 | 1467 | 3965 | 3258 | 0 | 42 | 17808
2019-02-11 | 24 | 9079 | 965 | 3603 | 3508 | 0 | 18 | 17173
2019-02-12 | 1 | 9075 | 455 | 3886 | 3634 | 0 | 13 | 17063
2019-02-12 | 2 | 9074 | 301 | 3986 | 3749 | 0 | 12 | 17122
2019-02-12 | 3 | 9071 | 357 | 3504 | 3864 | 0 | 11 | 16807
2019-02-12 | 4 | 9068 | 580 | 3533 | 3915 | 0 | 12 | 17108
2019-02-12 | 5 | 9068 | 1044 | 4236 | 3393 | 0 | 12 | 17753
2019-02-12 | 6 | 9071 | 1814 | 4293 | 2997 | 0 | 17 | 18192
2019-02-12 | 7 | 9071 | 1968 | 4699 | 2911 | 1 | 19 | 18669
2019-02-12 | 8 | 9074 | 2314 | 5008 | 3038 | 1 | 26 | 19461
2019-02-12 | 9 | 9068 | 2604 | 5183 | 2927 | 14 | 27 | 19823
2019-02-12 | 10 | 9071 | 3409 | 5276 | 2760 | 36 | 27 | 20579
2019-02-12 | 11 | 9075 | 3904 | 5174 | 2606 | 53 | 33 | 20845
2019-02-12 | 12 | 9076 | 3793 | 4977 | 2557 | 62 | 44 | 20509
2019-02-12 | 13 | 9079 | 3572 | 4943 | 2574 | 60 | 39 | 20267
2019-02-12 | 14 | 9077 | 3619 | 4792 | 2549 | 53 | 28 | 20118
2019-02-12 | 15 | 9078 | 3993 | 4675 | 2354 | 36 | 31 | 20167
2019-02-12 | 16 | 9078 | 4065 | 4816 | 2073 | 20 | 31 | 20083
2019-02-12 | 17 | 9082 | 3713 | 4818 | 2165 | 8 | 32 | 19818
2019-02-12 | 18 | 9078 | 3672 | 4855 | 2544 | 0 | 34 | 20183
2019-02-12 | 19 | 9057 | 3439 | 5105 | 2772 | 0 | 32 | 20405
2019-02-12 | 20 | 9055 | 3728 | 5206 | 2761 | 0 | 27 | 20777
2019-02-12 | 21 | 9057 | 3401 | 5040 | 3042 | 0 | 27 | 20567
2019-02-12 | 22 | 9066 | 2783 | 4495 | 3211 | 0 | 28 | 19583
2019-02-12 | 23 | 9069 | 1891 | 3790 | 2893 | 0 | 27 | 17670
2019-02-12 | 24 | 9066 | 970 | 3759 | 3353 | 0 | 17 | 17165
2019-02-13 | 1 | 9070 | 409 | 4135 | 3358 | 0 | 13 | 16985
2019-02-13 | 2 | 9064 | 345 | 4202 | 3380 | 0 | 12 | 17003
2019-02-13 | 3 | 9064 | 347 | 4216 | 3384 | 0 | 12 | 17023
2019-02-13 | 4 | 9046 | 354 | 4063 | 3464 | 0 | 11 | 16938
2019-02-13 | 5 | 9054 | 501 | 3585 | 3664 | 0 | 12 | 16816
2019-02-13 | 6 | 9072 | 895 | 3669 | 3670 | 0 | 14 | 17320
2019-02-13 | 7 | 9078 | 1227 | 3926 | 3632 | 0 | 20 | 17883
2019-02-13 | 8 | 9078 | 1483 | 4333 | 3781 | 0 | 27 | 18702
2019-02-13 | 9 | 9075 | 1642 | 4876 | 3871 | 9 | 27 | 19500
2019-02-13 | 10 | 9073 | 1878 | 4970 | 3876 | 27 | 27 | 19851
2019-02-13 | 11 | 9079 | 1824 | 4945 | 3883 | 35 | 27 | 19793
2019-02-13 | 12 | 9080 | 1768 | 4628 | 3869 | 55 | 27 | 19427
2019-02-13 | 13 | 9065 | 1760 | 4317 | 3893 | 64 | 27 | 19126
2019-02-13 | 14 | 8926 | 1820 | 4259 | 3925 | 51 | 28 | 19009
2019-02-13 | 15 | 8913 | 1929 | 4273 | 4000 | 50 | 26 | 19191
2019-02-13 | 16 | 9068 | 1937 | 4498 | 3812 | 38 | 27 | 19380
2019-02-13 | 17 | 9066 | 1976 | 4937 | 3414 | 14 | 27 | 19434
2019-02-13 | 18 | 9062 | 1977 | 5193 | 3636 | 1 | 27 | 19896
2019-02-13 | 19 | 9085 | 1946 | 5391 | 3711 | 0 | 27 | 20160
2019-02-13 | 20 | 9087 | 1932 | 5162 | 3789 | 0 | 27 | 19997
2019-02-13 | 21 | 9087 | 1933 | 4951 | 3548 | 0 | 27 | 19546
2019-02-13 | 22 | 9082 | 1607 | 4880 | 3355 | 0 | 27 | 18951
2019-02-13 | 23 | 9081 | 1255 | 4617 | 3111 | 0 | 27 | 18091
2019-02-13 | 24 | 9078 | 812 | 4475 | 2828 | 0 | 16 | 17209
2019-02-14 | 1 | 9084 | 572 | 4356 | 2627 | 0 | 16 | 16655
2019-02-14 | 2 | 9081 | 522 | 4426 | 2524 | 0 | 13 | 16566
2019-02-14 | 3 | 9081 | 629 | 4063 | 2556 | 0 | 14 | 16343
2019-02-14 | 4 | 9087 | 865 | 3896 | 2144 | 0 | 13 | 16005
2019-02-14 | 5 | 9088 | 1292 | 4344 | 1518 | 0 | 14 | 16256
2019-02-14 | 6 | 9087 | 1673 | 4558 | 991 | 0 | 15 | 16324
2019-02-14 | 7 | 9087 | 2045 | 5112 | 846 | 0 | 20 | 17110
2019-02-14 | 8 | 9087 | 2405 | 5178 | 1240 | 5 | 27 | 17942
2019-02-14 | 9 | 9089 | 2096 | 4953 | 1550 | 37 | 27 | 17752
2019-02-14 | 10 | 9085 | 2169 | 5077 | 1777 | 48 | 27 | 18183
2019-02-14 | 11 | 9086 | 2049 | 4881 | 1943 | 97 | 27 | 18083
2019-02-14 | 12 | 9088 | 1993 | 4584 | 1934 | 128 | 28 | 17755
2019-02-14 | 13 | 9093 | 2223 | 4623 | 1885 | 130 | 27 | 17981
2019-02-14 | 14 | 9094 | 2413 | 4654 | 1974 | 130 | 27 | 18292
2019-02-14 | 15 | 9091 | 2463 | 4878 | 1896 | 101 | 27 | 18456
2019-02-14 | 16 | 9096 | 2592 | 4876 | 2077 | 77 | 27 | 18745
2019-02-14 | 17 | 9095 | 2375 | 4381 | 2270 | 26 | 27 | 18174
2019-02-14 | 18 | 9095 | 2350 | 4652 | 2584 | 3 | 27 | 18711
2019-02-14 | 19 | 9101 | 2201 | 5136 | 2841 | 0 | 27 | 19306
2019-02-14 | 20 | 9099 | 2044 | 4873 | 2949 | 0 | 27 | 18992
2019-02-14 | 21 | 9091 | 1644 | 4794 | 2920 | 0 | 27 | 18476
2019-02-14 | 22 | 9083 | 1404 | 4759 | 2874 | 0 | 27 | 18147
2019-02-14 | 23 | 9082 | 614 | 4949 | 2618 | 0 | 27 | 17290
2019-02-14 | 24 | 9086 | 453 | 4602 | 2465 | 0 | 17 | 16623
2019-02-15 | 1 | 9077 | 406 | 3831 | 2610 | 0 | 14 | 15938
2019-02-15 | 2 | 9082 | 373 | 3389 | 2695 | 0 | 13 | 15552
2019-02-15 | 3 | 9087 | 370 | 3313 | 3048 | 0 | 13 | 15831
2019-02-15 | 4 | 9093 | 370 | 3404 | 3049 | 0 | 13 | 15929
2019-02-15 | 5 | 9097 | 383 | 3479 | 3287 | 0 | 13 | 16259
2019-02-15 | 6 | 9092 | 419 | 3615 | 3311 | 0 | 15 | 16452
2019-02-15 | 7 | 9096 | 574 | 4256 | 3201 | 0 | 21 | 17148
2019-02-15 | 8 | 9095 | 740 | 4515 | 3701 | 0 | 27 | 18078
2019-02-15 | 9 | 9093 | 761 | 4777 | 3808 | 12 | 27 | 18478
2019-02-15 | 10 | 9095 | 856 | 5265 | 3850 | 37 | 27 | 19130
2019-02-15 | 11 | 9089 | 880 | 5229 | 3820 | 42 | 27 | 19087
2019-02-15 | 12 | 9085 | 956 | 4799 | 3767 | 73 | 27 | 18707
2019-02-15 | 13 | 9082 | 1081 | 4575 | 3708 | 114 | 28 | 18588
2019-02-15 | 14 | 9082 | 1415 | 4462 | 3166 | 129 | 27 | 18281
2019-02-15 | 15 | 9078 | 1570 | 4413 | 3136 | 174 | 27 | 18398
2019-02-15 | 16 | 9082 | 1696 | 4473 | 3242 | 121 | 27 | 18641
2019-02-15 | 17 | 9083 | 1633 | 4541 | 3188 | 41 | 27 | 18513
2019-02-15 | 18 | 9087 | 1692 | 5127 | 3213 | 5 | 27 | 19151
2019-02-15 | 19 | 9087 | 1806 | 5222 | 3301 | 0 | 27 | 19443
2019-02-15 | 20 | 9086 | 1804 | 5225 | 3367 | 0 | 27 | 19509
2019-02-15 | 21 | 9084 | 1791 | 4985 | 3128 | 0 | 27 | 19015
2019-02-15 | 22 | 9083 | 1231 | 4870 | 3058 | 0 | 27 | 18269
2019-02-15 | 23 | 9084 | 604 | 4486 | 2962 | 0 | 27 | 17163
2019-02-15 | 24 | 9088 | 508 | 4220 | 2790 | 0 | 17 | 16623
2019-02-16 | 1 | 9085 | 463 | 3847 | 2515 | 0 | 5 | 15915
2019-02-16 | 2 | 9088 | 308 | 4111 | 2439 | 0 | 0 | 15946
2019-02-16 | 3 | 9088 | 316 | 4503 | 2096 | 0 | 0 | 16003
2019-02-16 | 4 | 9086 | 314 | 4632 | 1686 | 0 | 0 | 15718
2019-02-16 | 5 | 9089 | 357 | 4497 | 1740 | 0 | 0 | 15683
2019-02-16 | 6 | 9090 | 459 | 4542 | 1559 | 0 | 0 | 15650
2019-02-16 | 7 | 9088 | 647 | 4813 | 1308 | 0 | 2 | 15858
2019-02-16 | 8 | 9088 | 1022 | 5096 | 1074 | 10 | 2 | 16292
2019-02-16 | 9 | 9089 | 1282 | 4959 | 899 | 90 | 3 | 16322
2019-02-16 | 10 | 9083 | 1267 | 4986 | 703 | 153 | 4 | 16196
2019-02-16 | 11 | 9080 | 1585 | 5091 | 554 | 199 | 6 | 16515
2019-02-16 | 12 | 9081 | 1732 | 4988 | 426 | 160 | 7 | 16394
2019-02-16 | 13 | 9083 | 1686 | 4868 | 416 | 180 | 4 | 16237
2019-02-16 | 14 | 9080 | 1489 | 4680 | 434 | 251 | 1 | 15935
2019-02-16 | 15 | 9076 | 1598 | 4605 | 415 | 251 | 2 | 15947
2019-02-16 | 16 | 9046 | 1809 | 4395 | 397 | 177 | 2 | 15826
2019-02-16 | 17 | 9060 | 1709 | 4642 | 433 | 68 | 1 | 15913
2019-02-16 | 18 | 9079 | 1845 | 5430 | 570 | 11 | 0 | 16935
2019-02-16 | 19 | 9078 | 1990 | 5739 | 580 | 0 | 0 | 17387
2019-02-16 | 20 | 9081 | 2103 | 5735 | 544 | 0 | 0 | 17463
2019-02-16 | 21 | 9059 | 2251 | 5427 | 454 | 0 | 0 | 17191
2019-02-16 | 22 | 9074 | 2038 | 5127 | 347 | 0 | 0 | 16586
2019-02-16 | 23 | 9075 | 1808 | 4868 | 238 | 0 | 0 | 15989
2019-02-16 | 24 | 9081 | 1353 | 4628 | 188 | 0 | 0 | 15250
2019-02-17 | 1 | 9088 | 1001 | 4662 | 191 | 0 | 0 | 14942
2019-02-17 | 2 | 9083 | 925 | 4465 | 297 | 0 | 0 | 14770
2019-02-17 | 3 | 9083 | 734 | 4156 | 454 | 0 | 0 | 14427
2019-02-17 | 4 | 9081 | 490 | 4473 | 537 | 0 | 0 | 14581
2019-02-17 | 5 | 9079 | 421 | 4726 | 550 | 0 | 0 | 14776
2019-02-17 | 6 | 9081 | 493 | 4886 | 587 | 0 | 0 | 15047
2019-02-17 | 7 | 9082 | 585 | 4959 | 874 | 1 | 0 | 15501
2019-02-17 | 8 | 9082 | 599 | 4860 | 1003 | 15 | 0 | 15559
2019-02-17 | 9 | 9078 | 724 | 4418 | 1110 | 111 | 0 | 15441
2019-02-17 | 10 | 9080 | 947 | 4351 | 1084 | 191 | 0 | 15653
2019-02-17 | 11 | 9078 | 1073 | 4405 | 1687 | 229 | 0 | 16472
2019-02-17 | 12 | 9078 | 1060 | 4362 | 1960 | 200 | 0 | 16660
2019-02-17 | 13 | 9074 | 1087 | 4533 | 1868 | 209 | 0 | 16771
2019-02-17 | 14 | 9073 | 1460 | 5088 | 1628 | 160 | 0 | 17409
2019-02-17 | 15 | 9068 | 1506 | 5004 | 1701 | 152 | 0 | 17431
2019-02-17 | 16 | 9066 | 1642 | 4373 | 1897 | 131 | 0 | 17109
2019-02-17 | 17 | 9062 | 1616 | 4450 | 1799 | 46 | 0 | 16973
2019-02-17 | 18 | 9064 | 1616 | 4668 | 2180 | 8 | 0 | 17536
2019-02-17 | 19 | 9050 | 1617 | 4899 | 2391 | 0 | 0 | 17957
2019-02-17 | 20 | 9061 | 1619 | 5015 | 2082 | 0 | 0 | 17777
2019-02-17 | 21 | 9054 | 1571 | 5052 | 2069 | 0 | 0 | 17746
2019-02-17 | 22 | 9058 | 1445 | 5207 | 1862 | 0 | 0 | 17572
2019-02-17 | 23 | 9054 | 874 | 5143 | 1872 | 0 | 0 | 16943
2019-02-17 | 24 | 9057 | 528 | 4511 | 2195 | 0 | 0 | 16291
2019-02-18 | 1 | 9051 | 424 | 4073 | 2238 | 0 | 0 | 15786
2019-02-18 | 2 | 9052 | 413 | 4218 | 2139 | 0 | 0 | 15822
2019-02-18 | 3 | 9056 | 413 | 4308 | 1978 | 0 | 0 | 15755
2019-02-18 | 4 | 9053 | 552 | 4124 | 1742 | 0 | 0 | 15471
2019-02-18 | 5 | 9052 | 924 | 4380 | 1462 | 0 | 0 | 15818
2019-02-18 | 6 | 9056 | 1275 | 4340 | 1268 | 0 | 0 | 15939
2019-02-18 | 7 | 9055 | 1518 | 4590 | 1079 | 0 | 0 | 16242
2019-02-18 | 8 | 9055 | 1874 | 4923 | 947 | 3 | 0 | 16802
2019-02-18 | 9 | 9051 | 1839 | 4959 | 846 | 25 | 0 | 16720
2019-02-18 | 10 | 9049 | 2131 | 4963 | 797 | 65 | 2 | 17007
2019-02-18 | 11 | 9050 | 1997 | 4765 | 827 | 112 | 23 | 16774
2019-02-18 | 12 | 9052 | 1991 | 4423 | 928 | 214 | 52 | 16660
2019-02-18 | 13 | 9052 | 2096 | 4031 | 996 | 271 | 53 | 16499
2019-02-18 | 14 | 9054 | 2132 | 3975 | 778 | 285 | 53 | 16277
2019-02-18 | 15 | 9050 | 2359 | 3937 | 711 | 266 | 53 | 16376
2019-02-18 | 16 | 9052 | 2442 | 4208 | 768 | 228 | 53 | 16751
2019-02-18 | 17 | 9049 | 2584 | 4383 | 1368 | 146 | 53 | 17583
2019-02-18 | 18 | 9054 | 3087 | 5248 | 1288 | 25 | 53 | 18755
2019-02-18 | 19 | 9055 | 3466 | 5862 | 1174 | 0 | 53 | 19610
2019-02-18 | 20 | 9058 | 3596 | 5743 | 1153 | 0 | 53 | 19603
2019-02-18 | 21 | 9057 | 3196 | 5675 | 1120 | 0 | 53 | 19101
2019-02-18 | 22 | 9055 | 3249 | 5150 | 951 | 0 | 53 | 18458
2019-02-18 | 23 | 9055 | 2695 | 4811 | 781 | 0 | 13 | 17355
2019-02-18 | 24 | 9058 | 2362 | 4426 | 622 | 0 | 0 | 16468
2019-02-19 | 1 | 9054 | 1890 | 4456 | 525 | 0 | 0 | 15925
2019-02-19 | 2 | 9056 | 1940 | 4556 | 427 | 0 | 7 | 15986
2019-02-19 | 3 | 9050 | 2073 | 4524 | 285 | 0 | 11 | 15943
2019-02-19 | 4 | 9064 | 2034 | 4320 | 281 | 0 | 10 | 15709
2019-02-19 | 5 | 9066 | 2157 | 4357 | 277 | 0 | 12 | 15869
2019-02-19 | 6 | 9053 | 2345 | 4783 | 301 | 0 | 38 | 16520
2019-02-19 | 7 | 9051 | 2878 | 5351 | 302 | 1 | 85 | 17668
2019-02-19 | 8 | 9050 | 4087 | 5601 | 407 | 19 | 146 | 19310
2019-02-19 | 9 | 9052 | 4052 | 5519 | 405 | 120 | 106 | 19254
2019-02-19 | 10 | 9047 | 3361 | 5454 | 314 | 239 | 78 | 18493
2019-02-19 | 11 | 9050 | 3228 | 5405 | 342 | 311 | 77 | 18413
2019-02-19 | 12 | 9052 | 3003 | 5419 | 345 | 314 | 77 | 18210
2019-02-19 | 13 | 9072 | 2876 | 5231 | 382 | 296 | 78 | 17935
2019-02-19 | 14 | 9082 | 2720 | 5238 | 345 | 328 | 53 | 17766
2019-02-19 | 15 | 9087 | 2556 | 5122 | 299 | 332 | 58 | 17454
2019-02-19 | 16 | 9084 | 2694 | 5167 | 228 | 269 | 66 | 17508
2019-02-19 | 17 | 9084 | 3414 | 5487 | 211 | 148 | 75 | 18419
2019-02-19 | 18 | 9086 | 4029 | 5647 | 192 | 24 | 80 | 19058
2019-02-19 | 19 | 9081 | 4342 | 5742 | 311 | 0 | 86 | 19562
2019-02-19 | 20 | 9080 | 4448 | 5722 | 396 | 0 | 86 | 19732
2019-02-19 | 21 | 9076 | 4490 | 5465 | 407 | 0 | 86 | 19524
2019-02-19 | 22 | 9085 | 4036 | 5326 | 423 | 0 | 78 | 18948
2019-02-19 | 23 | 9083 | 3224 | 4983 | 398 | 0 | 36 | 17724
2019-02-19 | 24 | 9086 | 2119 | 4552 | 445 | 0 | 20 | 16222
2019-02-20 | 1 | 9083 | 1990 | 4611 | 452 | 0 | 13 | 16149
2019-02-20 | 2 | 9086 | 1964 | 4620 | 480 | 0 | 11 | 16161
2019-02-20 | 3 | 9084 | 1956 | 4577 | 582 | 0 | 11 | 16210
2019-02-20 | 4 | 9086 | 2105 | 4529 | 894 | 0 | 12 | 16626
2019-02-20 | 5 | 9087 | 1998 | 4184 | 1395 | 0 | 12 | 16676
2019-02-20 | 6 | 9089 | 2005 | 4105 | 1648 | 0 | 36 | 16883
2019-02-20 | 7 | 9086 | 2121 | 5130 | 2131 | 1 | 72 | 18541
2019-02-20 | 8 | 9087 | 2313 | 5230 | 2792 | 7 | 79 | 19508
2019-02-20 | 9 | 9088 | 2327 | 5241 | 2834 | 48 | 78 | 19616
2019-02-20 | 10 | 9090 | 2176 | 5392 | 2344 | 94 | 78 | 19174
2019-02-20 | 11 | 9087 | 2656 | 5303 | 2270 | 110 | 88 | 19514
2019-02-20 | 12 | 9087 | 1995 | 5223 | 2410 | 160 | 82 | 18957
2019-02-20 | 13 | 9084 | 1780 | 4990 | 2691 | 141 | 84 | 18770
2019-02-20 | 14 | 9083 | 1717 | 5122 | 2654 | 151 | 90 | 18817
2019-02-20 | 15 | 9083 | 1961 | 5271 | 2528 | 108 | 84 | 19035
2019-02-20 | 16 | 9085 | 1739 | 5290 | 2516 | 83 | 81 | 18794
2019-02-20 | 17 | 9084 | 1649 | 5445 | 2563 | 36 | 78 | 18855
2019-02-20 | 18 | 9085 | 1988 | 5403 | 2554 | 3 | 97 | 19130
2019-02-20 | 19 | 9084 | 1862 | 5634 | 2582 | 0 | 98 | 19260
2019-02-20 | 20 | 9084 | 1693 | 5699 | 2568 | 0 | 82 | 19126
2019-02-20 | 21 | 9081 | 1972 | 5654 | 2169 | 0 | 95 | 18971
2019-02-20 | 22 | 9078 | 2402 | 5457 | 2030 | 0 | 69 | 19036
2019-02-20 | 23 | 9081 | 1838 | 4483 | 2426 | 0 | 27 | 17855
2019-02-20 | 24 | 9084 | 1080 | 3636 | 2623 | 0 | 18 | 16441
2019-02-21 | 1 | 9078 | 565 | 3598 | 3013 | 0 | 12 | 16266
2019-02-21 | 2 | 9080 | 410 | 3864 | 3044 | 0 | 11 | 16409
2019-02-21 | 3 | 9088 | 413 | 4155 | 3021 | 0 | 10 | 16687
2019-02-21 | 4 | 9090 | 422 | 3719 | 3292 | 0 | 10 | 16533
2019-02-21 | 5 | 9089 | 575 | 3539 | 3353 | 0 | 11 | 16567
2019-02-21 | 6 | 9086 | 998 | 3557 | 3078 | 0 | 13 | 16732
2019-02-21 | 7 | 9088 | 1146 | 3948 | 3158 | 0 | 20 | 17360
2019-02-21 | 8 | 9090 | 1220 | 4321 | 3499 | 3 | 26 | 18159
2019-02-21 | 9 | 9088 | 1364 | 4760 | 3396 | 29 | 27 | 18664
2019-02-21 | 10 | 9083 | 1412 | 4921 | 3488 | 62 | 27 | 18993
2019-02-21 | 11 | 9085 | 1470 | 5000 | 3403 | 90 | 27 | 19075
2019-02-21 | 12 | 9089 | 1344 | 4769 | 3498 | 110 | 27 | 18837
2019-02-21 | 13 | 9090 | 1218 | 4500 | 3542 | 129 | 27 | 18506
2019-02-21 | 14 | 9090 | 1351 | 4115 | 3570 | 195 | 28 | 18349
2019-02-21 | 15 | 9090 | 1512 | 4079 | 3317 | 176 | 50 | 18224
2019-02-21 | 16 | 9088 | 1470 | 4441 | 2884 | 133 | 80 | 18096
2019-02-21 | 17 | 9088 | 1842 | 4462 | 2506 | 74 | 82 | 18054
2019-02-21 | 18 | 9088 | 1932 | 4981 | 2173 | 12 | 83 | 18269
2019-02-21 | 19 | 9086 | 1946 | 5483 | 1966 | 0 | 83 | 18564
2019-02-21 | 20 | 9091 | 2435 | 5565 | 1669 | 0 | 103 | 18863
2019-02-21 | 21 | 9092 | 2048 | 5456 | 1548 | 0 | 83 | 18227
2019-02-21 | 22 | 9085 | 2223 | 4968 | 1289 | 0 | 92 | 17657
2019-02-21 | 23 | 9089 | 1836 | 4388 | 1076 | 0 | 81 | 16470
2019-02-21 | 24 | 9093 | 1586 | 4388 | 937 | 0 | 30 | 16034
2019-02-22 | 1 | 9099 | 1474 | 4163 | 746 | 0 | 11 | 15493
2019-02-22 | 2 | 9100 | 1407 | 4512 | 546 | 0 | 10 | 15575
2019-02-22 | 3 | 9099 | 1550 | 4364 | 436 | 0 | 10 | 15459
2019-02-22 | 4 | 9094 | 1580 | 4278 | 375 | 0 | 10 | 15337
2019-02-22 | 5 | 9096 | 1954 | 3845 | 412 | 0 | 11 | 15318
2019-02-22 | 6 | 9094 | 2301 | 3818 | 260 | 0 | 13 | 15486
2019-02-22 | 7 | 9092 | 2572 | 4677 | 347 | 1 | 21 | 16710
2019-02-22 | 8 | 9090 | 3057 | 5234 | 318 | 13 | 28 | 17740
2019-02-22 | 9 | 9091 | 3209 | 5013 | 177 | 91 | 28 | 17609
2019-02-22 | 10 | 9093 | 2751 | 5031 | 59 | 203 | 27 | 17164
2019-02-22 | 11 | 9093 | 2683 | 5057 | 42 | 221 | 27 | 17123
2019-02-22 | 12 | 9093 | 2457 | 4758 | 36 | 215 | 49 | 16608
2019-02-22 | 13 | 9092 | 2406 | 4637 | 55 | 177 | 80 | 16447
2019-02-22 | 14 | 9092 | 2430 | 4932 | 69 | 154 | 83 | 16760
2019-02-22 | 15 | 9093 | 2638 | 4918 | 48 | 146 | 83 | 16926
2019-02-22 | 16 | 9092 | 2343 | 5151 | 74 | 105 | 83 | 16848
2019-02-22 | 17 | 9095 | 2457 | 5479 | 54 | 66 | 83 | 17234
2019-02-22 | 18 | 9095 | 2687 | 5579 | 63 | 15 | 103 | 17542
2019-02-22 | 19 | 9095 | 3212 | 5636 | 91 | 0 | 171 | 18205
2019-02-22 | 20 | 9096 | 2989 | 5527 | 89 | 0 | 127 | 17828
2019-02-22 | 21 | 9095 | 2585 | 5495 | 135 | 0 | 89 | 17399
2019-02-22 | 22 | 9088 | 2584 | 5243 | 180 | 0 | 101 | 17196
2019-02-22 | 23 | 9083 | 1917 | 4719 | 260 | 0 | 43 | 16022
2019-02-22 | 24 | 9084 | 1578 | 4403 | 443 | 0 | 16 | 15524
2019-02-23 | 1 | 9084 | 1311 | 4325 | 609 | 0 | 0 | 15329
2019-02-23 | 2 | 9088 | 1074 | 4150 | 830 | 0 | 1 | 15143
2019-02-23 | 3 | 9092 | 962 | 3925 | 1051 | 0 | 1 | 15031
2019-02-23 | 4 | 9086 | 910 | 3974 | 1125 | 0 | 0 | 15095
2019-02-23 | 5 | 9086 | 936 | 4205 | 1245 | 0 | 0 | 15472
2019-02-23 | 6 | 9084 | 896 | 3918 | 1626 | 0 | 0 | 15524
2019-02-23 | 7 | 9088 | 890 | 3995 | 1931 | 1 | 0 | 15905
2019-02-23 | 8 | 9090 | 894 | 4540 | 2095 | 16 | 0 | 16635
2019-02-23 | 9 | 9089 | 784 | 4848 | 2102 | 61 | 18 | 16902
2019-02-23 | 10 | 9089 | 695 | 4897 | 2247 | 119 | 55 | 17102
2019-02-23 | 11 | 9088 | 710 | 4684 | 2278 | 169 | 55 | 16984
2019-02-23 | 12 | 9085 | 736 | 4289 | 2288 | 206 | 55 | 16659
2019-02-23 | 13 | 9085 | 748 | 4032 | 2375 | 211 | 55 | 16506
2019-02-23 | 14 | 9082 | 761 | 3782 | 2255 | 208 | 55 | 16143
2019-02-23 | 15 | 9035 | 762 | 3935 | 2352 | 255 | 55 | 16394
2019-02-23 | 16 | 9085 | 765 | 3867 | 2197 | 150 | 55 | 16119
2019-02-23 | 17 | 9080 | 765 | 4266 | 2754 | 58 | 55 | 16978
2019-02-23 | 18 | 9081 | 768 | 4528 | 2852 | 6 | 55 | 17290
2019-02-23 | 19 | 9078 | 768 | 4693 | 2991 | 0 | 55 | 17585
2019-02-23 | 20 | 9084 | 766 | 4360 | 3034 | 0 | 55 | 17299
2019-02-23 | 21 | 9084 | 766 | 4290 | 3142 | 0 | 55 | 17337
2019-02-23 | 22 | 9075 | 764 | 4181 | 3235 | 0 | 18 | 17273
2019-02-23 | 23 | 9071 | 473 | 3675 | 3232 | 0 | 0 | 16451
2019-02-23 | 24 | 9076 | 360 | 3618 | 3242 | 0 | 0 | 16296
2019-02-24 | 1 | 9085 | 361 | 3445 | 3240 | 0 | 0 | 16131
2019-02-24 | 2 | 9089 | 360 | 3349 | 3149 | 0 | 0 | 15947
2019-02-24 | 3 | 9093 | 359 | 3298 | 3122 | 0 | 0 | 15872
2019-02-24 | 4 | 9089 | 358 | 3251 | 3164 | 0 | 0 | 15862
2019-02-24 | 5 | 9089 | 365 | 3215 | 3113 | 0 | 0 | 15782
2019-02-24 | 6 | 9092 | 440 | 3343 | 3301 | 0 | 0 | 16176
2019-02-24 | 7 | 9091 | 548 | 3595 | 3029 | 0 | 0 | 16263
2019-02-24 | 8 | 9086 | 545 | 4052 | 3064 | 3 | 0 | 16750
2019-02-24 | 9 | 9087 | 546 | 4433 | 3252 | 29 | 1 | 17348
2019-02-24 | 10 | 9086 | 612 | 4134 | 3414 | 41 | 2 | 17289
2019-02-24 | 11 | 9093 | 910 | 4180 | 3341 | 70 | 0 | 17594
2019-02-24 | 12 | 9092 | 891 | 4516 | 3379 | 37 | 0 | 17915
2019-02-24 | 13 | 9088 | 866 | 4525 | 3317 | 70 | 0 | 17866
2019-02-24 | 14 | 9090 | 896 | 4602 | 3265 | 66 | 0 | 17919
2019-02-24 | 15 | 9086 | 990 | 4674 | 3247 | 30 | 0 | 18027
2019-02-24 | 16 | 9077 | 1306 | 5006 | 3208 | 15 | 0 | 18612
2019-02-24 | 17 | 9079 | 1420 | 5051 | 3325 | 12 | 0 | 18887
2019-02-24 | 18 | 9081 | 1361 | 5216 | 3337 | 2 | 0 | 18997
2019-02-24 | 19 | 9075 | 1348 | 5546 | 3193 | 0 | 0 | 19162
2019-02-24 | 20 | 9073 | 1232 | 5333 | 3177 | 0 | 0 | 18815
2019-02-24 | 21 | 9066 | 1452 | 5297 | 3023 | 0 | 0 | 18838
2019-02-24 | 22 | 9070 | 1525 | 4645 | 2882 | 0 | 0 | 18122
2019-02-24 | 23 | 9076 | 1329 | 4027 | 2892 | 0 | 0 | 17324
2019-02-24 | 24 | 9076 | 1090 | 3851 | 2803 | 0 | 0 | 16820
2019-02-25 | 1 | 9076 | 897 | 3734 | 2693 | 0 | 0 | 16400
2019-02-25 | 2 | 9075 | 899 | 3857 | 2725 | 0 | 8 | 16564
2019-02-25 | 3 | 9075 | 956 | 3838 | 2671 | 0 | 11 | 16551
2019-02-25 | 4 | 9080 | 1018 | 3774 | 2831 | 0 | 12 | 16715
2019-02-25 | 5 | 9079 | 1327 | 3829 | 2458 | 0 | 12 | 16705
2019-02-25 | 6 | 9080 | 1650 | 3931 | 2217 | 0 | 16 | 16894
2019-02-25 | 7 | 9076 | 1900 | 4205 | 2215 | 1 | 23 | 17420
2019-02-25 | 8 | 9076 | 2185 | 4252 | 2772 | 8 | 28 | 18321
2019-02-25 | 9 | 9077 | 2311 | 4347 | 2777 | 49 | 28 | 18589
2019-02-25 | 10 | 9081 | 2289 | 4286 | 3047 | 81 | 28 | 18812
2019-02-25 | 11 | 9080 | 2292 | 4385 | 3208 | 126 | 27 | 19118
2019-02-25 | 12 | 9079 | 2290 | 4097 | 3063 | 199 | 27 | 18755
2019-02-25 | 13 | 9076 | 2052 | 4265 | 2697 | 232 | 27 | 18349
2019-02-25 | 14 | 9079 | 1902 | 4209 | 3023 | 207 | 27 | 18447
2019-02-25 | 15 | 9080 | 2059 | 4281 | 2781 | 185 | 27 | 18413
2019-02-25 | 16 | 9083 | 2201 | 4136 | 2735 | 135 | 27 | 18317
2019-02-25 | 17 | 9081 | 1970 | 4741 | 3269 | 74 | 27 | 19162
2019-02-25 | 18 | 9079 | 2191 | 5458 | 3155 | 13 | 27 | 19923
2019-02-25 | 19 | 9078 | 2116 | 5655 | 2806 | 0 | 27 | 19682
2019-02-25 | 20 | 9080 | 2391 | 5699 | 2522 | 0 | 27 | 19719
2019-02-25 | 21 | 9078 | 2866 | 5470 | 2238 | 0 | 27 | 19679
2019-02-25 | 22 | 9074 | 2706 | 5128 | 2020 | 0 | 27 | 18955
2019-02-25 | 23 | 9074 | 2288 | 4516 | 1789 | 0 | 27 | 17694
2019-02-25 | 24 | 9077 | 2091 | 4222 | 1606 | 0 | 21 | 17017
2019-02-26 | 1 | 9080 | 2178 | 3924 | 1670 | 0 | 13 | 16865
2019-02-26 | 2 | 9081 | 2203 | 4069 | 1542 | 0 | 9 | 16904
2019-02-26 | 3 | 9076 | 2322 | 3920 | 1324 | 0 | 9 | 16651
2019-02-26 | 4 | 9080 | 2411 | 3810 | 1249 | 0 | 9 | 16559
2019-02-26 | 5 | 9079 | 2442 | 3863 | 1005 | 0 | 9 | 16398
2019-02-26 | 6 | 9078 | 2752 | 4213 | 897 | 0 | 14 | 16954
2019-02-26 | 7 | 9082 | 3340 | 4581 | 781 | 1 | 19 | 17804
2019-02-26 | 8 | 9081 | 4623 | 4441 | 769 | 10 | 26 | 18950
2019-02-26 | 9 | 9081 | 4357 | 4425 | 916 | 58 | 27 | 18864
2019-02-26 | 10 | 9084 | 3902 | 4504 | 1028 | 135 | 27 | 18680
2019-02-26 | 11 | 9085 | 3601 | 4334 | 1008 | 151 | 27 | 18206
2019-02-26 | 12 | 9084 | 3692 | 4159 | 904 | 218 | 27 | 18084
2019-02-26 | 13 | 9085 | 3552 | 4028 | 914 | 228 | 27 | 17834
2019-02-26 | 14 | 9085 | 3319 | 4041 | 838 | 216 | 27 | 17526
2019-02-26 | 15 | 9087 | 3360 | 4390 | 808 | 205 | 27 | 17877
2019-02-26 | 16 | 9087 | 2955 | 4597 | 770 | 186 | 23 | 17618
2019-02-26 | 17 | 9086 | 4012 | 5096 | 559 | 91 | 27 | 18871
2019-02-26 | 18 | 9090 | 4832 | 5455 | 335 | 18 | 27 | 19757
2019-02-26 | 19 | 9088 | 4952 | 5594 | 258 | 0 | 27 | 19919
2019-02-26 | 20 | 9088 | 4947 | 5598 | 280 | 0 | 27 | 19940
2019-02-26 | 21 | 9088 | 4858 | 5485 | 297 | 0 | 27 | 19755
2019-02-26 | 22 | 9080 | 4937 | 5164 | 334 | 0 | 27 | 19542
2019-02-26 | 23 | 9071 | 3442 | 4908 | 390 | 0 | 27 | 17838
2019-02-26 | 24 | 9079 | 3029 | 4350 | 399 | 0 | 23 | 16880
2019-02-27 | 1 | 9084 | 3400 | 3940 | 419 | 0 | 15 | 16858
2019-02-27 | 2 | 9081 | 3043 | 3841 | 587 | 0 | 10 | 16562
2019-02-27 | 3 | 9084 | 2758 | 3540 | 742 | 0 | 10 | 16134
2019-02-27 | 4 | 9086 | 2796 | 3395 | 924 | 0 | 10 | 16211
2019-02-27 | 5 | 9086 | 2854 | 3591 | 1176 | 0 | 11 | 16718
2019-02-27 | 6 | 9084 | 3106 | 4125 | 1231 | 0 | 15 | 17561
2019-02-27 | 7 | 9087 | 3625 | 4634 | 1323 | 1 | 20 | 18690
2019-02-27 | 8 | 9088 | 4437 | 4808 | 1536 | 5 | 27 | 19901
2019-02-27 | 9 | 9087 | 4354 | 4788 | 1869 | 30 | 27 | 20155
2019-02-27 | 10 | 9090 | 3851 | 4756 | 1707 | 50 | 27 | 19481
2019-02-27 | 11 | 9086 | 4308 | 4618 | 1479 | 57 | 27 | 19575
2019-02-27 | 12 | 9089 | 4381 | 4608 | 1074 | 71 | 27 | 19250
2019-02-27 | 13 | 9085 | 4832 | 4649 | 753 | 64 | 27 | 19410
2019-02-27 | 14 | 9081 | 4790 | 4723 | 580 | 45 | 16 | 19235
2019-02-27 | 15 | 9081 | 4834 | 4862 | 524 | 37 | 24 | 19362
2019-02-27 | 16 | 9078 | 4480 | 4988 | 421 | 26 | 27 | 19020
2019-02-27 | 17 | 9080 | 4753 | 5343 | 350 | 11 | 27 | 19564
2019-02-27 | 18 | 9081 | 4759 | 5582 | 356 | 3 | 26 | 19807
2019-02-27 | 19 | 9082 | 4615 | 5933 | 376 | 0 | 27 | 20033
2019-02-27 | 20 | 9079 | 4693 | 5795 | 498 | 0 | 27 | 20092
2019-02-27 | 21 | 9079 | 4364 | 5719 | 793 | 0 | 27 | 19982
2019-02-27 | 22 | 9074 | 4114 | 5166 | 973 | 0 | 27 | 19354
2019-02-27 | 23 | 9074 | 3657 | 4441 | 890 | 0 | 27 | 18089
2019-02-27 | 24 | 9076 | 2926 | 4145 | 804 | 0 | 16 | 16967
2019-02-28 | 1 | 9076 | 2580 | 4168 | 643 | 0 | 15 | 16482
2019-02-28 | 2 | 9090 | 2493 | 4239 | 511 | 0 | 12 | 16345
2019-02-28 | 3 | 9088 | 2674 | 4144 | 381 | 0 | 11 | 16298
2019-02-28 | 4 | 9086 | 2735 | 4181 | 292 | 0 | 10 | 16304
2019-02-28 | 5 | 9085 | 2973 | 4198 | 207 | 0 | 10 | 16473
2019-02-28 | 6 | 9085 | 3841 | 4437 | 132 | 0 | 13 | 17508
2019-02-28 | 7 | 9088 | 4538 | 5141 | 105 | 0 | 16 | 18888
2019-02-28 | 8 | 9085 | 4739 | 5269 | 173 | 3 | 26 | 19295
2019-02-28 | 9 | 9085 | 4630 | 5250 | 192 | 20 | 27 | 19204
2019-02-28 | 10 | 9084 | 4815 | 5162 | 157 | 58 | 27 | 19303
2019-02-28 | 11 | 9089 | 4410 | 5203 | 105 | 106 | 27 | 18940
2019-02-28 | 12 | 9090 | 3954 | 5015 | 98 | 148 | 27 | 18332
2019-02-28 | 13 | 9093 | 3612 | 4595 | 93 | 180 | 27 | 17600
2019-02-28 | 14 | 9092 | 3291 | 4543 | 91 | 200 | 27 | 17244
2019-02-28 | 15 | 9048 | 2929 | 4745 | 108 | 191 | 27 | 17048
2019-02-28 | 16 | 9093 | 3151 | 4952 | 142 | 142 | 27 | 17507
2019-02-28 | 17 | 9090 | 3586 | 5329 | 177 | 76 | 31 | 18289
2019-02-28 | 18 | 9090 | 4268 | 5827 | 209 | 18 | 28 | 19440
2019-02-28 | 19 | 9086 | 4663 | 5871 | 266 | 0 | 27 | 19913
2019-02-28 | 20 | 9091 | 4573 | 5898 | 381 | 0 | 28 | 19971
2019-02-28 | 21 | 9092 | 4277 | 5835 | 534 | 0 | 30 | 19768
2019-02-28 | 22 | 9092 | 4009 | 5543 | 599 | 0 | 32 | 19275
2019-02-28 | 23 | 9085 | 4096 | 4714 | 657 | 0 | 29 | 18581
2019-02-28 | 24 | 9086 | 3301 | 4300 | 565 | 0 | 12 | 17264
2019-03-01 | 1 | 9088 | 2744 | 4125 | 545 | 0 | 11 | 16513
2019-03-01 | 2 | 9084 | 2444 | 4086 | 540 | 0 | 11 | 16165
2019-03-01 | 3 | 9088 | 2436 | 3962 | 552 | 0 | 11 | 16049
2019-03-01 | 4 | 9095 | 2522 | 4061 | 480 | 0 | 10 | 16168
2019-03-01 | 5 | 9089 | 2504 | 4254 | 453 | 0 | 14 | 16314
2019-03-01 | 6 | 9092 | 2943 | 4691 | 411 | 0 | 29 | 17166
2019-03-01 | 7 | 9097 | 3582 | 5203 | 386 | 1 | 85 | 18354
2019-03-01 | 8 | 9098 | 4281 | 5268 | 348 | 31 | 189 | 19215
2019-03-01 | 9 | 9098 | 3717 | 5175 | 314 | 116 | 158 | 18578
2019-03-01 | 10 | 9097 | 3294 | 4933 | 173 | 198 | 136 | 17831
2019-03-01 | 11 | 9098 | 2965 | 4618 | 72 | 271 | 95 | 17119
2019-03-01 | 12 | 9096 | 3327 | 4444 | 35 | 314 | 124 | 17340
2019-03-01 | 13 | 9097 | 2763 | 4558 | 43 | 284 | 91 | 16836
2019-03-01 | 14 | 9096 | 2524 | 4184 | 59 | 344 | 78 | 16285
2019-03-01 | 15 | 9098 | 2297 | 4328 | 86 | 321 | 80 | 16210
2019-03-01 | 16 | 9093 | 2378 | 4313 | 83 | 249 | 81 | 16197
2019-03-01 | 17 | 9096 | 2866 | 4751 | 68 | 115 | 81 | 16977
2019-03-01 | 18 | 9095 | 3649 | 5073 | 106 | 28 | 81 | 18032
2019-03-01 | 19 | 9097 | 4038 | 5482 | 144 | 0 | 91 | 18852
2019-03-01 | 20 | 9096 | 3891 | 5520 | 211 | 0 | 85 | 18803
2019-03-01 | 21 | 9096 | 4144 | 4956 | 393 | 0 | 84 | 18673
2019-03-01 | 22 | 9095 | 3374 | 4634 | 480 | 0 | 84 | 17667
2019-03-01 | 23 | 9094 | 2776 | 4098 | 537 | 0 | 81 | 16586
2019-03-01 | 24 | 9094 | 1901 | 4176 | 520 | 0 | 29 | 15720
2019-03-02 | 1 | 9094 | 712 | 4242 | 399 | 0 | 7 | 14454
2019-03-02 | 2 | 9096 | 462 | 4352 | 340 | 0 | 0 | 14250
2019-03-02 | 3 | 9098 | 293 | 4471 | 234 | 0 | 0 | 14096
2019-03-02 | 4 | 9095 | 293 | 4470 | 212 | 0 | 0 | 14070
2019-03-02 | 5 | 9094 | 370 | 4696 | 233 | 0 | 0 | 14393
2019-03-02 | 6 | 9093 | 665 | 5067 | 186 | 0 | 21 | 15032
2019-03-02 | 7 | 9091 | 928 | 4665 | 160 | 1 | 73 | 14918
2019-03-02 | 8 | 9098 | 1205 | 4665 | 230 | 18 | 147 | 15363
2019-03-02 | 9 | 9097 | 1486 | 4954 | 228 | 65 | 99 | 15929
2019-03-02 | 10 | 9092 | 1836 | 5041 | 141 | 99 | 63 | 16272
2019-03-02 | 11 | 9088 | 1999 | 4886 | 90 | 118 | 59 | 16240
2019-03-02 | 12 | 9087 | 2320 | 4800 | 62 | 182 | 59 | 16510
2019-03-02 | 13 | 9088 | 2150 | 4690 | 182 | 162 | 59 | 16331
2019-03-02 | 14 | 9087 | 1954 | 4184 | 302 | 173 | 52 | 15752
2019-03-02 | 15 | 9089 | 1914 | 4024 | 675 | 116 | 51 | 15869
2019-03-02 | 16 | 9091 | 1618 | 4231 | 937 | 67 | 51 | 15995
2019-03-02 | 17 | 9089 | 1449 | 3974 | 1446 | 31 | 51 | 16040
2019-03-02 | 18 | 9087 | 1308 | 4358 | 1757 | 8 | 51 | 16569
2019-03-02 | 19 | 9092 | 1313 | 4850 | 1492 | 0 | 51 | 16798
2019-03-02 | 20 | 9092 | 1322 | 5046 | 1319 | 0 | 52 | 16831
2019-03-02 | 21 | 9090 | 1016 | 5008 | 1148 | 0 | 53 | 16315
2019-03-02 | 22 | 9089 | 925 | 4758 | 981 | 0 | 52 | 15805
2019-03-02 | 23 | 9077 | 954 | 4485 | 819 | 0 | 13 | 15348
2019-03-02 | 24 | 9066 | 656 | 4377 | 655 | 0 | 0 | 14754
2019-03-03 | 1 | 9081 | 538 | 4233 | 497 | 0 | 0 | 14349
2019-03-03 | 2 | 9082 | 530 | 4096 | 564 | 0 | 0 | 14272
2019-03-03 | 3 | 9065 | 487 | 3906 | 627 | 0 | 0 | 14085
2019-03-03 | 4 | 9042 | 726 | 4162 | 555 | 0 | 0 | 14485
2019-03-03 | 5 | 9033 | 996 | 4218 | 447 | 0 | 0 | 14694
2019-03-03 | 6 | 9033 | 1226 | 4419 | 318 | 0 | 0 | 14996
2019-03-03 | 7 | 9030 | 1448 | 4510 | 264 | 1 | 0 | 15253
2019-03-03 | 8 | 9030 | 1408 | 4256 | 210 | 14 | 0 | 14918
2019-03-03 | 9 | 9026 | 1315 | 4481 | 121 | 91 | 0 | 15034
2019-03-03 | 10 | 9027 | 1319 | 4458 | 110 | 160 | 0 | 15074
2019-03-03 | 11 | 9073 | 1330 | 4189 | 152 | 183 | 0 | 14927
2019-03-03 | 12 | 9080 | 1399 | 4435 | 242 | 176 | 0 | 15332
2019-03-03 | 13 | 9077 | 1446 | 4402 | 290 | 96 | 0 | 15311
2019-03-03 | 14 | 9080 | 1564 | 4487 | 246 | 85 | 0 | 15462
2019-03-03 | 15 | 9085 | 1599 | 4671 | 259 | 74 | 0 | 15688
2019-03-03 | 16 | 9046 | 1579 | 4624 | 322 | 44 | 20 | 15635
2019-03-03 | 17 | 9045 | 1507 | 5089 | 360 | 19 | 51 | 16071
2019-03-03 | 18 | 9041 | 1615 | 5610 | 361 | 5 | 59 | 16691
2019-03-03 | 19 | 9054 | 2105 | 5815 | 582 | 0 | 129 | 17685
2019-03-03 | 20 | 9055 | 1715 | 5552 | 733 | 0 | 111 | 17166
2019-03-03 | 21 | 9042 | 1450 | 5680 | 742 | 0 | 59 | 16973
2019-03-03 | 22 | 9025 | 1177 | 5193 | 765 | 0 | 55 | 16215
2019-03-03 | 23 | 9014 | 1131 | 4599 | 763 | 0 | 15 | 15522
2019-03-03 | 24 | 8755 | 1438 | 4479 | 735 | 0 | 0 | 15407
2019-03-04 | 1 | 8490 | 1250 | 4098 | 929 | 0 | 0 | 14767
2019-03-04 | 2 | 8492 | 1125 | 3697 | 1293 | 0 | 0 | 14607
2019-03-04 | 3 | 8502 | 1312 | 3519 | 1480 | 0 | 0 | 14813
2019-03-04 | 4 | 8531 | 1437 | 3711 | 1329 | 0 | 5 | 15013
2019-03-04 | 5 | 8566 | 1779 | 3756 | 1152 | 0 | 7 | 15260
2019-03-04 | 6 | 8565 | 2221 | 4347 | 900 | 0 | 31 | 16064
2019-03-04 | 7 | 8561 | 2781 | 5053 | 746 | 1 | 65 | 17207
2019-03-04 | 8 | 8558 | 3815 | 5315 | 701 | 9 | 98 | 18496
2019-03-04 | 9 | 8558 | 3681 | 5331 | 537 | 44 | 68 | 18219
2019-03-04 | 10 | 8562 | 3634 | 5297 | 376 | 113 | 85 | 18067
2019-03-04 | 11 | 8557 | 3227 | 4973 | 542 | 222 | 88 | 17609
2019-03-04 | 12 | 8561 | 2598 | 4737 | 1179 | 256 | 79 | 17410
2019-03-04 | 13 | 8561 | 2409 | 4273 | 1758 | 233 | 77 | 17311
2019-03-04 | 14 | 8562 | 2169 | 4150 | 1913 | 273 | 82 | 17149
2019-03-04 | 15 | 8564 | 2000 | 4117 | 2404 | 250 | 83 | 17418
2019-03-04 | 16 | 8555 | 1947 | 4193 | 2555 | 212 | 83 | 17545
2019-03-04 | 17 | 8560 | 2074 | 4545 | 2527 | 116 | 83 | 17905
2019-03-04 | 18 | 8564 | 2273 | 5006 | 2442 | 22 | 83 | 18390
2019-03-04 | 19 | 8565 | 2376 | 5698 | 2461 | 0 | 83 | 19183
2019-03-04 | 20 | 8565 | 2300 | 5357 | 2815 | 0 | 83 | 19120
2019-03-04 | 21 | 8564 | 2104 | 5186 | 2875 | 0 | 81 | 18810
2019-03-04 | 22 | 8564 | 1928 | 4871 | 2815 | 0 | 77 | 18255
2019-03-04 | 23 | 8566 | 1818 | 4419 | 2670 | 0 | 40 | 17513
2019-03-04 | 24 | 8566 | 1567 | 3930 | 2363 | 0 | 18 | 16444
2019-03-05 | 1 | 8562 | 1124 | 3916 | 2141 | 0 | 14 | 15757
2019-03-05 | 2 | 8567 | 1170 | 3964 | 2266 | 0 | 14 | 15981
2019-03-05 | 3 | 8561 | 1280 | 3474 | 2446 | 0 | 14 | 15775
2019-03-05 | 4 | 8557 | 1376 | 3433 | 2639 | 0 | 14 | 16019
2019-03-05 | 5 | 8552 | 1512 | 3566 | 2191 | 0 | 13 | 15834
2019-03-05 | 6 | 8561 | 1658 | 3593 | 2644 | 0 | 16 | 16472
2019-03-05 | 7 | 8569 | 1818 | 4062 | 2983 | 1 | 41 | 17474
2019-03-05 | 8 | 8563 | 2047 | 4717 | 3140 | 27 | 71 | 18565
2019-03-05 | 9 | 8563 | 2053 | 4735 | 3298 | 106 | 78 | 18833
2019-03-05 | 10 | 8566 | 2051 | 4784 | 3313 | 185 | 78 | 18977
2019-03-05 | 11 | 8567 | 1890 | 4513 | 3152 | 217 | 80 | 18419
2019-03-05 | 12 | 8559 | 1541 | 4459 | 3251 | 236 | 64 | 18110
2019-03-05 | 13 | 8561 | 1530 | 4209 | 3289 | 223 | 80 | 17892
2019-03-05 | 14 | 8562 | 1690 | 4207 | 3422 | 205 | 82 | 18168
2019-03-05 | 15 | 8561 | 1896 | 4540 | 3281 | 189 | 85 | 18552
2019-03-05 | 16 | 8561 | 1934 | 4791 | 2978 | 149 | 90 | 18503
2019-03-05 | 17 | 8564 | 2094 | 5395 | 2530 | 88 | 90 | 18761
2019-03-05 | 18 | 8567 | 2369 | 5802 | 2268 | 25 | 91 | 19122
2019-03-05 | 19 | 8565 | 3058 | 5905 | 2095 | 0 | 107 | 19730
2019-03-05 | 20 | 8564 | 3307 | 5773 | 2211 | 0 | 168 | 20023
2019-03-05 | 21 | 8558 | 3238 | 5760 | 2260 | 0 | 140 | 19956
2019-03-05 | 22 | 8558 | 2782 | 5248 | 2333 | 0 | 88 | 19009
2019-03-05 | 23 | 8562 | 2246 | 4385 | 2566 | 0 | 50 | 17809
2019-03-05 | 24 | 8558 | 1963 | 3597 | 2695 | 0 | 27 | 16840
2019-03-06 | 1 | 8561 | 1637 | 3612 | 2795 | 0 | 22 | 16627
2019-03-06 | 2 | 8561 | 1510 | 4032 | 2562 | 0 | 21 | 16686
2019-03-06 | 3 | 8560 | 1649 | 4081 | 2639 | 0 | 19 | 16948
2019-03-06 | 4 | 8561 | 1748 | 3611 | 2799 | 0 | 19 | 16738
2019-03-06 | 5 | 8566 | 2026 | 3786 | 2490 | 0 | 21 | 16889
2019-03-06 | 6 | 8566 | 2318 | 4743 | 2227 | 1 | 26 | 17881
2019-03-06 | 7 | 8564 | 3272 | 5252 | 2047 | 1 | 52 | 19188
2019-03-06 | 8 | 8563 | 4182 | 5457 | 1735 | 30 | 98 | 20065
2019-03-06 | 9 | 8565 | 4336 | 5407 | 1437 | 95 | 152 | 19992
2019-03-06 | 10 | 8560 | 3268 | 5301 | 1480 | 191 | 99 | 18899
2019-03-06 | 11 | 8569 | 2722 | 4893 | 1793 | 260 | 89 | 18326
2019-03-06 | 12 | 8568 | 2250 | 4458 | 2098 | 301 | 90 | 17765
2019-03-06 | 13 | 8567 | 2049 | 4498 | 2069 | 298 | 90 | 17571
2019-03-06 | 14 | 8566 | 2211 | 4771 | 1895 | 294 | 90 | 17827
2019-03-06 | 15 | 8562 | 2397 | 4651 | 1793 | 269 | 90 | 17762
2019-03-06 | 16 | 8567 | 2508 | 4476 | 1621 | 195 | 90 | 17457
2019-03-06 | 17 | 8563 | 2685 | 5158 | 1558 | 144 | 90 | 18198
2019-03-06 | 18 | 8565 | 3029 | 5831 | 1436 | 39 | 90 | 18990
2019-03-06 | 19 | 8565 | 4014 | 6008 | 1218 | 0 | 104 | 19909
2019-03-06 | 20 | 8565 | 4270 | 5930 | 1291 | 0 | 122 | 20178
2019-03-06 | 21 | 8564 | 4212 | 5677 | 1312 | 0 | 87 | 19852
2019-03-06 | 22 | 8550 | 3721 | 5415 | 1277 | 0 | 86 | 19049
2019-03-06 | 23 | 8544 | 3562 | 4811 | 1226 | 0 | 49 | 18192
2019-03-06 | 24 | 8547 | 2939 | 4384 | 1482 | 0 | 27 | 17379
2019-03-07 | 1 | 8558 | 2309 | 4442 | 1423 | 0 | 22 | 16754
2019-03-07 | 2 | 8560 | 2148 | 4479 | 1292 | 0 | 20 | 16499
2019-03-07 | 3 | 8552 | 2487 | 4351 | 1267 | 0 | 19 | 16676
2019-03-07 | 4 | 8555 | 2391 | 4232 | 1413 | 0 | 18 | 16609
2019-03-07 | 5 | 8546 | 2539 | 4631 | 1431 | 0 | 18 | 17165
2019-03-07 | 6 | 8553 | 2776 | 5046 | 1433 | 0 | 23 | 17831
2019-03-07 | 7 | 8562 | 3514 | 5392 | 1297 | 1 | 30 | 18796
2019-03-07 | 8 | 8566 | 4196 | 5428 | 1032 | 24 | 35 | 19281
2019-03-07 | 9 | 8566 | 4163 | 5311 | 690 | 111 | 33 | 18874
2019-03-07 | 10 | 8563 | 3766 | 5171 | 658 | 253 | 32 | 18443
2019-03-07 | 11 | 8561 | 3257 | 4807 | 913 | 263 | 36 | 17837
2019-03-07 | 12 | 8551 | 3087 | 4617 | 1235 | 254 | 37 | 17781
2019-03-07 | 13 | 8545 | 2940 | 4552 | 1338 | 278 | 36 | 17689
2019-03-07 | 14 | 8540 | 3064 | 4389 | 1322 | 306 | 37 | 17658
2019-03-07 | 15 | 8539 | 2951 | 4479 | 1303 | 270 | 53 | 17595
2019-03-07 | 16 | 8543 | 2832 | 4808 | 1064 | 219 | 82 | 17548
2019-03-07 | 17 | 8555 | 3369 | 5349 | 870 | 140 | 90 | 18373
2019-03-07 | 18 | 8547 | 3742 | 5943 | 681 | 37 | 98 | 19048
2019-03-07 | 19 | 8539 | 4579 | 5927 | 541 | 0 | 118 | 19704
2019-03-07 | 20 | 8539 | 4339 | 5883 | 624 | 0 | 106 | 19491
2019-03-07 | 21 | 8539 | 4112 | 5742 | 765 | 0 | 96 | 19254
2019-03-07 | 22 | 8536 | 4041 | 5345 | 894 | 0 | 94 | 18910
2019-03-07 | 23 | 8535 | 3806 | 4644 | 1017 | 0 | 55 | 18057
2019-03-07 | 24 | 8544 | 2946 | 4251 | 1200 | 0 | 33 | 16974
2019-03-08 | 1 | 8546 | 2049 | 4221 | 1270 | 0 | 22 | 16108
2019-03-08 | 2 | 8536 | 1542 | 4330 | 1199 | 0 | 21 | 15628
2019-03-08 | 3 | 8543 | 1678 | 4277 | 1235 | 0 | 20 | 15753
2019-03-08 | 4 | 8543 | 1820 | 4177 | 1201 | 0 | 20 | 15761
2019-03-08 | 5 | 8547 | 2505 | 4331 | 1047 | 0 | 20 | 16450
2019-03-08 | 6 | 8548 | 2776 | 4525 | 953 | 0 | 26 | 16828
2019-03-08 | 7 | 8557 | 3295 | 5119 | 1011 | 2 | 34 | 18018
2019-03-08 | 8 | 8558 | 3495 | 5227 | 973 | 50 | 37 | 18340
2019-03-08 | 9 | 8553 | 3307 | 5244 | 761 | 168 | 37 | 18070
2019-03-08 | 10 | 8548 | 3565 | 5149 | 440 | 276 | 37 | 18015
2019-03-08 | 11 | 8550 | 3632 | 4931 | 349 | 324 | 37 | 17823
2019-03-08 | 12 | 8554 | 3452 | 4601 | 435 | 323 | 37 | 17402
2019-03-08 | 13 | 8556 | 3283 | 4398 | 421 | 338 | 24 | 17020
2019-03-08 | 14 | 8551 | 3100 | 4283 | 344 | 342 | 27 | 16647
2019-03-08 | 15 | 8552 | 2848 | 4319 | 311 | 350 | 27 | 16407
2019-03-08 | 16 | 8558 | 2663 | 4320 | 268 | 317 | 51 | 16177
2019-03-08 | 17 | 8568 | 2823 | 4435 | 253 | 196 | 82 | 16357
2019-03-08 | 18 | 8559 | 2939 | 5202 | 196 | 60 | 81 | 17037
2019-03-08 | 19 | 8563 | 3957 | 5289 | 230 | 1 | 85 | 18125
2019-03-08 | 20 | 8565 | 4417 | 5245 | 260 | 0 | 104 | 18591
2019-03-08 | 21 | 8563 | 4037 | 5043 | 261 | 0 | 87 | 17991
2019-03-08 | 22 | 8565 | 3573 | 4669 | 317 | 0 | 83 | 17207
2019-03-08 | 23 | 8560 | 3241 | 4196 | 348 | 0 | 84 | 16429
2019-03-08 | 24 | 8564 | 2363 | 4070 | 320 | 0 | 35 | 15352
2019-03-09 | 1 | 8564 | 2182 | 4034 | 298 | 0 | 6 | 15084
2019-03-09 | 2 | 8567 | 2006 | 3910 | 268 | 0 | 0 | 14751
2019-03-09 | 3 | 8564 | 1991 | 3853 | 227 | 0 | 0 | 14635
2019-03-09 | 4 | 8570 | 2063 | 3798 | 235 | 0 | 0 | 14666
2019-03-09 | 5 | 8567 | 2112 | 3902 | 239 | 0 | 1 | 14821
2019-03-09 | 6 | 8563 | 2387 | 4315 | 273 | 1 | 0 | 15539
2019-03-09 | 7 | 8564 | 2471 | 4716 | 467 | 2 | 20 | 16240
2019-03-09 | 8 | 8562 | 2324 | 4786 | 602 | 71 | 48 | 16393
2019-03-09 | 9 | 8564 | 2220 | 4424 | 640 | 208 | 54 | 16110
2019-03-09 | 10 | 8568 | 2125 | 4120 | 1013 | 322 | 51 | 16199
2019-03-09 | 11 | 8562 | 1962 | 3937 | 1437 | 366 | 51 | 16315
2019-03-09 | 12 | 8555 | 1948 | 3929 | 1921 | 373 | 51 | 16777
2019-03-09 | 13 | 8558 | 1946 | 3676 | 2012 | 369 | 51 | 16612
2019-03-09 | 14 | 8559 | 1938 | 3604 | 2080 | 360 | 10 | 16551
2019-03-09 | 15 | 8556 | 1627 | 3834 | 2252 | 337 | 0 | 16606
2019-03-09 | 16 | 8557 | 1527 | 3534 | 2800 | 248 | 0 | 16666
2019-03-09 | 17 | 8557 | 1527 | 3705 | 3379 | 114 | 0 | 17282
2019-03-09 | 18 | 8548 | 1526 | 3932 | 3761 | 28 | 0 | 17795
2019-03-09 | 19 | 8547 | 1527 | 4538 | 4066 | 0 | 0 | 18678
2019-03-09 | 20 | 8542 | 1528 | 4472 | 4087 | 0 | 0 | 18629
2019-03-09 | 21 | 8541 | 1417 | 4173 | 4091 | 0 | 1 | 18223
2019-03-09 | 22 | 8538 | 1330 | 3779 | 4033 | 0 | 1 | 17681
2019-03-09 | 23 | 8530 | 528 | 4062 | 3889 | 0 | 0 | 17009
2019-03-09 | 24 | 8535 | 337 | 3923 | 3909 | 0 | 0 | 16704
2019-03-10 | 1 | 8541 | 329 | 3658 | 3823 | 0 | 0 | 16351
2019-03-10 | 2 | 8542 | 329 | 4059 | 3442 | 0 | 0 | 16372
2019-03-10 | 3 | 8536 | 329 | 3828 | 3458 | 0 | 0 | 16151
2019-03-10 | 4 | 8536 | 329 | 2992 | 3568 | 0 | 6 | 15431
2019-03-10 | 5 | 8545 | 329 | 3180 | 3665 | 0 | 3 | 15722
2019-03-10 | 6 | 8548 | 328 | 3394 | 3699 | 0 | 8 | 15977
2019-03-10 | 7 | 8547 | 327 | 3833 | 3720 | 1 | 3 | 16431
2019-03-10 | 8 | 8546 | 358 | 4388 | 3680 | 3 | 0 | 16975
2019-03-10 | 9 | 8544 | 596 | 4629 | 3799 | 16 | 0 | 17584
2019-03-10 | 10 | 8541 | 522 | 4594 | 3845 | 47 | 0 | 17549
2019-03-10 | 11 | 8538 | 639 | 4843 | 3679 | 63 | 0 | 17762
2019-03-10 | 12 | 8545 | 841 | 4626 | 3596 | 76 | 0 | 17684
2019-03-10 | 13 | 8546 | 755 | 4156 | 3813 | 83 | 0 | 17353
2019-03-10 | 14 | 8543 | 606 | 4412 | 3680 | 54 | 0 | 17295
2019-03-10 | 15 | 8541 | 623 | 4458 | 3769 | 37 | 0 | 17428
2019-03-10 | 16 | 8541 | 666 | 4430 | 3793 | 29 | 0 | 17459
2019-03-10 | 17 | 8538 | 649 | 4341 | 3988 | 11 | 0 | 17527
2019-03-10 | 18 | 8540 | 595 | 4377 | 4050 | 3 | 0 | 17565
2019-03-10 | 19 | 8539 | 566 | 4577 | 3875 | 0 | 0 | 17557
2019-03-10 | 20 | 8534 | 537 | 4256 | 4029 | 0 | 0 | 17356
2019-03-10 | 21 | 8537 | 520 | 4290 | 4075 | 0 | 0 | 17422
2019-03-10 | 22 | 8537 | 509 | 4069 | 3933 | 0 | 0 | 17048
2019-03-10 | 23 | 8538 | 602 | 3686 | 3898 | 0 | 0 | 16724
2019-03-10 | 24 | 8533 | 509 | 3313 | 3855 | 0 | 4 | 16214
2019-03-11 | 1 | 8528 | 513 | 3164 | 3820 | 0 | 13 | 16038
2019-03-11 | 2 | 8530 | 570 | 3067 | 3398 | 0 | 13 | 15578
2019-03-11 | 3 | 8532 | 720 | 2978 | 3625 | 0 | 13 | 15868
2019-03-11 | 4 | 8532 | 766 | 3082 | 3659 | 0 | 13 | 16052
2019-03-11 | 5 | 8527 | 915 | 3224 | 3312 | 0 | 14 | 15992
2019-03-11 | 6 | 8524 | 1265 | 3538 | 3375 | 0 | 20 | 16722
2019-03-11 | 7 | 8522 | 1566 | 3888 | 3479 | 1 | 24 | 17480
2019-03-11 | 8 | 8519 | 1731 | 4478 | 3212 | 36 | 25 | 18001
2019-03-11 | 9 | 8522 | 2041 | 4330 | 3304 | 108 | 25 | 18330
2019-03-11 | 10 | 8513 | 1809 | 4350 | 3391 | 129 | 25 | 18217
2019-03-11 | 11 | 8515 | 1853 | 4204 | 3280 | 146 | 26 | 18024
2019-03-11 | 12 | 8513 | 1770 | 4255 | 3028 | 180 | 26 | 17772
2019-03-11 | 13 | 8400 | 1701 | 4212 | 3130 | 166 | 25 | 17634
2019-03-11 | 14 | 8350 | 1758 | 4105 | 3229 | 174 | 26 | 17642
2019-03-11 | 15 | 8352 | 1589 | 3887 | 3496 | 156 | 27 | 17507
2019-03-11 | 16 | 8452 | 1513 | 3942 | 3508 | 121 | 27 | 17563
2019-03-11 | 17 | 8495 | 1519 | 4412 | 3308 | 65 | 27 | 17826
2019-03-11 | 18 | 8500 | 1604 | 4879 | 2882 | 22 | 27 | 17914
2019-03-11 | 19 | 8505 | 1783 | 5179 | 2366 | 1 | 27 | 17861
2019-03-11 | 20 | 8502 | 2079 | 5061 | 2206 | 0 | 27 | 17875
2019-03-11 | 21 | 8514 | 1756 | 4530 | 2166 | 0 | 27 | 16993
2019-03-11 | 22 | 8555 | 1654 | 4086 | 2100 | 0 | 27 | 16422
2019-03-11 | 23 | 8597 | 1437 | 3612 | 1956 | 0 | 18 | 15620
2019-03-11 | 24 | 8624 | 1384 | 3466 | 1897 | 0 | 12 | 15383
2019-03-12 | 1 | 8689 | 1409 | 3340 | 1793 | 0 | 11 | 15242
2019-03-12 | 2 | 8744 | 1442 | 3468 | 1473 | 0 | 10 | 15137
2019-03-12 | 3 | 8765 | 1745 | 3596 | 1391 | 0 | 10 | 15507
2019-03-12 | 4 | 8764 | 2217 | 3207 | 1328 | 0 | 10 | 15526
2019-03-12 | 5 | 8763 | 2694 | 3378 | 856 | 0 | 15 | 15706
2019-03-12 | 6 | 8763 | 2754 | 3941 | 982 | 0 | 22 | 16462
2019-03-12 | 7 | 8760 | 3796 | 4826 | 697 | 2 | 26 | 18107
2019-03-12 | 8 | 8761 | 4306 | 4821 | 500 | 32 | 27 | 18447
2019-03-12 | 9 | 8760 | 4096 | 4698 | 420 | 112 | 27 | 18113
2019-03-12 | 10 | 8761 | 3776 | 4331 | 444 | 223 | 27 | 17562
2019-03-12 | 11 | 8758 | 3376 | 4223 | 400 | 326 | 27 | 17110
2019-03-12 | 12 | 8855 | 2782 | 4000 | 576 | 350 | 27 | 16590
2019-03-12 | 13 | 8922 | 2167 | 3732 | 827 | 356 | 26 | 16030
2019-03-12 | 14 | 8931 | 2129 | 3564 | 960 | 353 | 27 | 15964
2019-03-12 | 15 | 8935 | 2218 | 3397 | 1152 | 363 | 27 | 16092
2019-03-12 | 16 | 8933 | 2351 | 3330 | 947 | 315 | 26 | 15902
2019-03-12 | 17 | 8929 | 2531 | 3565 | 1109 | 199 | 27 | 16360
2019-03-12 | 18 | 8929 | 2583 | 4036 | 1128 | 67 | 27 | 16770
2019-03-12 | 19 | 8929 | 2518 | 4689 | 1454 | 1 | 28 | 17619
2019-03-12 | 20 | 8933 | 2505 | 4789 | 1670 | 0 | 27 | 17924
2019-03-12 | 21 | 8933 | 2360 | 4485 | 1762 | 0 | 27 | 17567
2019-03-12 | 22 | 8962 | 1990 | 3922 | 1747 | 0 | 27 | 16648
2019-03-12 | 23 | 8974 | 1243 | 3818 | 1646 | 0 | 19 | 15700
2019-03-12 | 24 | 8993 | 825 | 3763 | 1725 | 0 | 14 | 15320
2019-03-13 | 1 | 8993 | 732 | 3239 | 1813 | 0 | 11 | 14788
2019-03-13 | 2 | 8995 | 745 | 3170 | 1872 | 0 | 11 | 14793
2019-03-13 | 3 | 8985 | 805 | 3068 | 1915 | 0 | 11 | 14784
2019-03-13 | 4 | 8986 | 1056 | 3157 | 1675 | 0 | 11 | 14885
2019-03-13 | 5 | 8982 | 1384 | 3566 | 1434 | 0 | 13 | 15379
2019-03-13 | 6 | 8973 | 1804 | 3737 | 1371 | 0 | 22 | 15907
2019-03-13 | 7 | 8974 | 1975 | 4514 | 1715 | 2 | 27 | 17207
2019-03-13 | 8 | 8972 | 2047 | 4689 | 2110 | 12 | 27 | 17857
2019-03-13 | 9 | 8987 | 1950 | 4414 | 2212 | 30 | 28 | 17621
2019-03-13 | 10 | 8995 | 1830 | 4474 | 2170 | 60 | 27 | 17556
2019-03-13 | 11 | 8994 | 2275 | 3998 | 2148 | 78 | 27 | 17520
2019-03-13 | 12 | 8990 | 2127 | 3854 | 2160 | 90 | 27 | 17248
2019-03-13 | 13 | 8846 | 2189 | 3819 | 2107 | 106 | 27 | 17094
2019-03-13 | 14 | 8816 | 2079 | 3795 | 2026 | 125 | 27 | 16868
2019-03-13 | 15 | 8900 | 2459 | 4058 | 1512 | 77 | 27 | 17033
2019-03-13 | 16 | 8994 | 2872 | 4447 | 1021 | 80 | 27 | 17441
2019-03-13 | 17 | 9003 | 2864 | 4567 | 907 | 57 | 27 | 17425
2019-03-13 | 18 | 9005 | 2440 | 4786 | 982 | 23 | 27 | 17263
2019-03-13 | 19 | 9004 | 2295 | 4971 | 1280 | 0 | 27 | 17577
2019-03-13 | 20 | 9000 | 2218 | 4918 | 1503 | 0 | 27 | 17666
2019-03-13 | 21 | 8989 | 2084 | 4412 | 1904 | 0 | 27 | 17416
2019-03-13 | 22 | 8983 | 1663 | 4026 | 2265 | 0 | 27 | 16964
2019-03-13 | 23 | 8989 | 941 | 3564 | 2580 | 0 | 17 | 16091
2019-03-13 | 24 | 8992 | 340 | 3453 | 2721 | 0 | 13 | 15519
2019-03-14 | 1 | 8993 | 261 | 3330 | 2821 | 0 | 13 | 15418
2019-03-14 | 2 | 8993 | 261 | 3286 | 2818 | 0 | 12 | 15370
2019-03-14 | 3 | 8991 | 272 | 3043 | 2923 | 0 | 12 | 15241
2019-03-14 | 4 | 8991 | 435 | 3048 | 2807 | 0 | 13 | 15294
2019-03-14 | 5 | 8987 | 673 | 3116 | 2895 | 0 | 16 | 15687
2019-03-14 | 6 | 8984 | 968 | 3192 | 3142 | 0 | 21 | 16307
2019-03-14 | 7 | 8989 | 1125 | 3906 | 3223 | 1 | 27 | 17271
2019-03-14 | 8 | 8983 | 1190 | 4535 | 3315 | 29 | 27 | 18079
2019-03-14 | 9 | 8981 | 1308 | 4186 | 3330 | 72 | 27 | 17904
2019-03-14 | 10 | 8977 | 1316 | 4192 | 3413 | 126 | 27 | 18051
2019-03-14 | 11 | 8922 | 1312 | 4138 | 3574 | 132 | 27 | 18105
2019-03-14 | 12 | 8919 | 1314 | 3791 | 3704 | 105 | 27 | 17860
2019-03-14 | 13 | 8920 | 1176 | 4023 | 3768 | 92 | 27 | 18006
2019-03-14 | 14 | 8922 | 1119 | 4494 | 3404 | 117 | 27 | 18083
2019-03-14 | 15 | 8940 | 939 | 4889 | 2779 | 87 | 27 | 17661
2019-03-14 | 16 | 8958 | 847 | 4282 | 3250 | 75 | 27 | 17439
2019-03-14 | 17 | 8960 | 766 | 3885 | 3147 | 35 | 27 | 16820
2019-03-14 | 18 | 8983 | 708 | 4346 | 3293 | 15 | 27 | 17372
2019-03-14 | 19 | 8979 | 898 | 4918 | 3343 | 1 | 27 | 18166
2019-03-14 | 20 | 8975 | 948 | 4590 | 3461 | 0 | 26 | 18000
2019-03-14 | 21 | 8978 | 904 | 4128 | 3890 | 0 | 26 | 17926
2019-03-14 | 22 | 8974 | 805 | 3673 | 3798 | 0 | 26 | 17276
2019-03-14 | 23 | 8970 | 703 | 3272 | 3618 | 0 | 16 | 16579
2019-03-14 | 24 | 8967 | 651 | 3088 | 3325 | 0 | 14 | 16045
2019-03-15 | 1 | 8975 | 301 | 2851 | 3431 | 0 | 14 | 15572
2019-03-15 | 2 | 8974 | 252 | 2798 | 3353 | 0 | 13 | 15390
2019-03-15 | 3 | 8980 | 254 | 2727 | 3461 | 0 | 13 | 15435
2019-03-15 | 4 | 8988 | 254 | 2809 | 3551 | 0 | 14 | 15616
2019-03-15 | 5 | 8996 | 254 | 2788 | 3766 | 0 | 14 | 15818
2019-03-15 | 6 | 8992 | 252 | 3006 | 3931 | 0 | 19 | 16200
2019-03-15 | 7 | 8995 | 256 | 3846 | 3950 | 3 | 27 | 17077
2019-03-15 | 8 | 8997 | 265 | 4235 | 3956 | 18 | 27 | 17498
2019-03-15 | 9 | 8995 | 350 | 4620 | 3969 | 31 | 27 | 17992
2019-03-15 | 10 | 8996 | 409 | 4836 | 3932 | 56 | 27 | 18256
2019-03-15 | 11 | 8995 | 517 | 4509 | 3943 | 73 | 27 | 18064
2019-03-15 | 12 | 8993 | 697 | 3906 | 3983 | 116 | 27 | 17722
2019-03-15 | 13 | 9001 | 952 | 4073 | 3922 | 93 | 27 | 18068
2019-03-15 | 14 | 9009 | 908 | 3851 | 3917 | 78 | 27 | 17790
2019-03-15 | 15 | 9019 | 859 | 4029 | 3906 | 82 | 27 | 17922
2019-03-15 | 16 | 9009 | 742 | 4116 | 3901 | 48 | 27 | 17843
2019-03-15 | 17 | 9007 | 681 | 4618 | 3670 | 25 | 27 | 18028
2019-03-15 | 18 | 9007 | 938 | 5048 | 3403 | 5 | 27 | 18428
2019-03-15 | 19 | 9007 | 859 | 5041 | 3384 | 0 | 27 | 18318
2019-03-15 | 20 | 9005 | 721 | 4504 | 3422 | 0 | 27 | 17679
2019-03-15 | 21 | 9005 | 513 | 4620 | 3674 | 0 | 27 | 17839
2019-03-15 | 22 | 9000 | 292 | 4008 | 3665 | 0 | 27 | 16992
2019-03-15 | 23 | 9001 | 255 | 3640 | 3682 | 0 | 27 | 16605
2019-03-15 | 24 | 9008 | 255 | 3560 | 3602 | 0 | 21 | 16446
2019-03-16 | 1 | 9016 | 259 | 3635 | 3255 | 0 | 9 | 16174
2019-03-16 | 2 | 9015 | 257 | 3663 | 2987 | 0 | 0 | 15922
2019-03-16 | 3 | 9016 | 244 | 3376 | 3049 | 0 | 0 | 15685
2019-03-16 | 4 | 9020 | 226 | 3304 | 3063 | 0 | 0 | 15613
2019-03-16 | 5 | 9018 | 227 | 3364 | 2915 | 0 | 0 | 15524
2019-03-16 | 6 | 9020 | 227 | 3528 | 2740 | 1 | 0 | 15516
2019-03-16 | 7 | 9017 | 233 | 3657 | 2625 | 1 | 0 | 15533
2019-03-16 | 8 | 9015 | 263 | 4241 | 2475 | 14 | 0 | 16008
2019-03-16 | 9 | 9019 | 403 | 4211 | 2660 | 81 | 0 | 16374
2019-03-16 | 10 | 9014 | 476 | 3920 | 2734 | 184 | 0 | 16328
2019-03-16 | 11 | 9001 | 423 | 3566 | 2681 | 231 | 0 | 15902
2019-03-16 | 12 | 9018 | 434 | 3562 | 3038 | 259 | 0 | 16311
2019-03-16 | 13 | 9017 | 544 | 3704 | 3022 | 207 | 0 | 16494
2019-03-16 | 14 | 9017 | 474 | 3909 | 2932 | 172 | 0 | 16504
2019-03-16 | 15 | 8982 | 852 | 4043 | 3030 | 169 | 0 | 17076
2019-03-16 | 16 | 9020 | 1024 | 4252 | 2863 | 125 | 0 | 17284
2019-03-16 | 17 | 9036 | 1162 | 4713 | 2620 | 57 | 0 | 17588
2019-03-16 | 18 | 9039 | 1304 | 5121 | 2235 | 21 | 0 | 17720
2019-03-16 | 19 | 9039 | 1301 | 5216 | 1987 | 1 | 1 | 17545
2019-03-16 | 20 | 9033 | 1310 | 5157 | 2028 | 0 | 0 | 17528
2019-03-16 | 21 | 9030 | 1316 | 5145 | 2101 | 0 | 0 | 17592
2019-03-16 | 22 | 9032 | 1327 | 4663 | 2142 | 0 | 0 | 17164
2019-03-16 | 23 | 9040 | 1462 | 4434 | 1976 | 0 | 0 | 16912
2019-03-16 | 24 | 9056 | 1453 | 3700 | 1983 | 0 | 0 | 16192
2019-03-17 | 1 | 9054 | 964 | 3594 | 1774 | 0 | 0 | 15386
2019-03-17 | 2 | 9054 | 840 | 3575 | 1611 | 0 | 0 | 15080
2019-03-17 | 3 | 9053 | 724 | 3799 | 1347 | 0 | 3 | 14926
2019-03-17 | 4 | 9048 | 723 | 3747 | 949 | 0 | 11 | 14478
2019-03-17 | 5 | 9053 | 1037 | 4182 | 578 | 0 | 14 | 14864
2019-03-17 | 6 | 9051 | 1268 | 4160 | 311 | 1 | 16 | 14807
2019-03-17 | 7 | 9054 | 1385 | 4103 | 170 | 3 | 31 | 14746
2019-03-17 | 8 | 9054 | 1511 | 4183 | 215 | 40 | 22 | 15025
2019-03-17 | 9 | 9051 | 1343 | 4112 | 226 | 151 | 28 | 14911
2019-03-17 | 10 | 9049 | 1438 | 4121 | 279 | 281 | 25 | 15193
2019-03-17 | 11 | 9049 | 1462 | 3649 | 507 | 319 | 26 | 15012
2019-03-17 | 12 | 9052 | 1474 | 3309 | 791 | 331 | 24 | 14981
2019-03-17 | 13 | 9055 | 1448 | 3291 | 995 | 317 | 23 | 15129
2019-03-17 | 14 | 9052 | 1277 | 3441 | 1079 | 322 | 20 | 15191
2019-03-17 | 15 | 9038 | 1286 | 3927 | 1056 | 279 | 12 | 15598
2019-03-17 | 16 | 9041 | 1426 | 3894 | 971 | 216 | 7 | 15555
2019-03-17 | 17 | 9040 | 1513 | 4504 | 847 | 133 | 7 | 16044
2019-03-17 | 18 | 9042 | 1445 | 4597 | 670 | 52 | 2 | 15808
2019-03-17 | 19 | 9043 | 1658 | 5278 | 535 | 5 | 1 | 16520
2019-03-17 | 20 | 9038 | 1987 | 5397 | 528 | 0 | 1 | 16951
2019-03-17 | 21 | 9035 | 1744 | 5115 | 571 | 0 | 0 | 16465
2019-03-17 | 22 | 9034 | 1815 | 4696 | 536 | 0 | 1 | 16082
2019-03-17 | 23 | 9039 | 1992 | 4307 | 457 | 0 | 1 | 15796
2019-03-17 | 24 | 9037 | 1794 | 3878 | 458 | 0 | 0 | 15167
2019-03-18 | 1 | 9040 | 1559 | 3712 | 411 | 0 | 0 | 14722
2019-03-18 | 2 | 9038 | 1886 | 3649 | 378 | 0 | 8 | 14959
2019-03-18 | 3 | 9027 | 2215 | 3583 | 367 | 0 | 12 | 15204
2019-03-18 | 4 | 9015 | 2114 | 3600 | 351 | 0 | 13 | 15093
2019-03-18 | 5 | 9010 | 2273 | 3507 | 360 | 0 | 20 | 15170
2019-03-18 | 6 | 9017 | 3397 | 4319 | 352 | 1 | 43 | 17129
2019-03-18 | 7 | 9017 | 4150 | 4677 | 390 | 7 | 86 | 18327
2019-03-18 | 8 | 9013 | 3812 | 4552 | 360 | 54 | 102 | 17893
2019-03-18 | 9 | 9011 | 3780 | 4466 | 211 | 141 | 101 | 17710
2019-03-18 | 10 | 9009 | 3632 | 4208 | 301 | 224 | 101 | 17475
2019-03-18 | 11 | 9009 | 3433 | 4087 | 369 | 298 | 101 | 17297
2019-03-18 | 12 | 9004 | 3247 | 3932 | 492 | 265 | 102 | 17042
2019-03-18 | 13 | 9011 | 2918 | 3869 | 614 | 248 | 98 | 16758
2019-03-18 | 14 | 9004 | 2644 | 3813 | 662 | 212 | 80 | 16415
2019-03-18 | 15 | 9000 | 2570 | 3525 | 860 | 176 | 80 | 16211
2019-03-18 | 16 | 9013 | 2586 | 3602 | 730 | 170 | 80 | 16181
2019-03-18 | 17 | 9027 | 2609 | 4061 | 692 | 142 | 80 | 16611
2019-03-18 | 18 | 9024 | 2765 | 4573 | 618 | 51 | 80 | 17111
2019-03-18 | 19 | 9008 | 3934 | 4810 | 456 | 4 | 106 | 18318
2019-03-18 | 20 | 9004 | 4072 | 4693 | 552 | 0 | 129 | 18450
2019-03-18 | 21 | 9001 | 3609 | 4667 | 807 | 0 | 96 | 18180
2019-03-18 | 22 | 9005 | 2648 | 4592 | 1043 | 0 | 50 | 17338
2019-03-18 | 23 | 9003 | 1934 | 4138 | 1127 | 0 | 18 | 16220
2019-03-18 | 24 | 9004 | 1476 | 3763 | 1110 | 0 | 13 | 15366
2019-03-19 | 1 | 9004 | 1585 | 3911 | 1052 | 0 | 13 | 15565
2019-03-19 | 2 | 9002 | 1615 | 3997 | 965 | 0 | 13 | 15592
2019-03-19 | 3 | 9004 | 1831 | 3889 | 790 | 0 | 13 | 15527
2019-03-19 | 4 | 9007 | 2295 | 3885 | 459 | 0 | 12 | 15658
2019-03-19 | 5 | 9008 | 2542 | 3524 | 299 | 0 | 13 | 15386
2019-03-19 | 6 | 9004 | 3602 | 4337 | 306 | 1 | 19 | 17269
2019-03-19 | 7 | 9001 | 4560 | 4580 | 289 | 6 | 26 | 18462
2019-03-19 | 8 | 9006 | 4470 | 4533 | 276 | 73 | 25 | 18383
2019-03-19 | 9 | 9010 | 3891 | 4496 | 131 | 205 | 26 | 17759
2019-03-19 | 10 | 9007 | 3262 | 4365 | 78 | 315 | 27 | 17054
2019-03-19 | 11 | 9012 | 2791 | 4076 | 132 | 337 | 27 | 16375
2019-03-19 | 12 | 9013 | 2514 | 3693 | 299 | 330 | 27 | 15876
2019-03-19 | 13 | 9010 | 2317 | 3489 | 584 | 287 | 28 | 15715
2019-03-19 | 14 | 9010 | 2446 | 3454 | 349 | 152 | 29 | 15440
2019-03-19 | 15 | 9008 | 2209 | 3535 | 997 | 262 | 30 | 16041
2019-03-19 | 16 | 9010 | 2169 | 3848 | 1064 | 242 | 35 | 16368
2019-03-19 | 17 | 9008 | 1994 | 4374 | 883 | 154 | 27 | 16440
2019-03-19 | 18 | 9008 | 1993 | 4591 | 822 | 54 | 26 | 16494
2019-03-19 | 19 | 9019 | 2559 | 4718 | 915 | 4 | 26 | 17241
2019-03-19 | 20 | 9024 | 2463 | 4663 | 1242 | 0 | 27 | 17419
2019-03-19 | 21 | 9018 | 2409 | 4500 | 1616 | 0 | 27 | 17570
2019-03-19 | 22 | 9024 | 1396 | 4048 | 1871 | 0 | 27 | 16366
2019-03-19 | 23 | 9038 | 529 | 3932 | 2068 | 0 | 18 | 15585
2019-03-19 | 24 | 9041 | 321 | 3746 | 2070 | 0 | 13 | 15191
2019-03-20 | 1 | 9044 | 324 | 3853 | 1964 | 0 | 13 | 15198
2019-03-20 | 2 | 9041 | 355 | 4032 | 1720 | 0 | 13 | 15161
2019-03-20 | 3 | 9042 | 565 | 4032 | 1714 | 0 | 13 | 15366
2019-03-20 | 4 | 9058 | 672 | 3376 | 1850 | 0 | 17 | 14973
2019-03-20 | 5 | 9067 | 911 | 3489 | 1897 | 0 | 31 | 15395
2019-03-20 | 6 | 9068 | 1448 | 3834 | 1978 | 1 | 36 | 16365
2019-03-20 | 7 | 9068 | 1751 | 4400 | 2217 | 7 | 41 | 17484
2019-03-20 | 8 | 9066 | 1732 | 4414 | 2154 | 75 | 42 | 17483
2019-03-20 | 9 | 9065 | 1678 | 4158 | 1845 | 162 | 39 | 16947
2019-03-20 | 10 | 9067 | 1560 | 4314 | 1698 | 274 | 40 | 16953
2019-03-20 | 11 | 9065 | 1387 | 3884 | 1895 | 319 | 42 | 16592
2019-03-20 | 12 | 9065 | 1347 | 3619 | 1884 | 313 | 39 | 16267
2019-03-20 | 13 | 9061 | 1433 | 3940 | 1915 | 308 | 43 | 16700
2019-03-20 | 14 | 9063 | 1514 | 3664 | 1833 | 274 | 38 | 16386
2019-03-20 | 15 | 9064 | 1625 | 3488 | 1792 | 259 | 39 | 16267
2019-03-20 | 16 | 9064 | 1813 | 3582 | 1590 | 178 | 42 | 16269
2019-03-20 | 17 | 9072 | 1975 | 3996 | 1354 | 79 | 38 | 16514
2019-03-20 | 18 | 9073 | 2193 | 4459 | 992 | 22 | 31 | 16770
2019-03-20 | 19 | 9074 | 2613 | 4494 | 1069 | 0 | 27 | 17277
2019-03-20 | 20 | 9071 | 2463 | 4411 | 1090 | 0 | 28 | 17063
2019-03-20 | 21 | 9068 | 2285 | 4290 | 1314 | 0 | 28 | 16985
2019-03-20 | 22 | 9067 | 1918 | 3735 | 1381 | 0 | 27 | 16128
2019-03-20 | 23 | 9061 | 990 | 3479 | 1372 | 0 | 18 | 14920
2019-03-20 | 24 | 9067 | 703 | 3666 | 1391 | 0 | 12 | 14839
2019-03-21 | 1 | 9065 | 744 | 3996 | 1217 | 0 | 9 | 15031
2019-03-21 | 2 | 9064 | 905 | 3918 | 1184 | 0 | 8 | 15079
2019-03-21 | 3 | 9060 | 955 | 3680 | 1035 | 0 | 9 | 14739
2019-03-21 | 4 | 9062 | 1257 | 3659 | 873 | 0 | 16 | 14867
2019-03-21 | 5 | 9062 | 1672 | 3252 | 786 | 0 | 36 | 14808
2019-03-21 | 6 | 9067 | 2044 | 3759 | 753 | 0 | 67 | 15690
2019-03-21 | 7 | 9069 | 2698 | 4372 | 814 | 4 | 89 | 17046
2019-03-21 | 8 | 9070 | 2961 | 4387 | 624 | 19 | 92 | 17153
2019-03-21 | 9 | 9070 | 3232 | 4301 | 470 | 41 | 92 | 17206
2019-03-21 | 10 | 9071 | 3477 | 4115 | 415 | 60 | 93 | 17231
2019-03-21 | 11 | 9069 | 3253 | 4036 | 405 | 67 | 91 | 16921
2019-03-21 | 12 | 9071 | 3317 | 3914 | 338 | 80 | 91 | 16811
2019-03-21 | 13 | 9069 | 2915 | 3954 | 299 | 114 | 119 | 16470
2019-03-21 | 14 | 9073 | 2667 | 3823 | 453 | 99 | 122 | 16237
2019-03-21 | 15 | 9066 | 2697 | 3835 | 517 | 76 | 97 | 16288
2019-03-21 | 16 | 9064 | 2695 | 3902 | 708 | 73 | 97 | 16539
2019-03-21 | 17 | 9060 | 2726 | 4319 | 678 | 43 | 116 | 16942
2019-03-21 | 18 | 9069 | 2629 | 4327 | 757 | 15 | 100 | 16897
2019-03-21 | 19 | 9070 | 2371 | 4508 | 898 | 0 | 102 | 16949
2019-03-21 | 20 | 9069 | 2487 | 4471 | 1038 | 0 | 127 | 17192
2019-03-21 | 21 | 9066 | 2233 | 4414 | 1084 | 0 | 88 | 16885
2019-03-21 | 22 | 9067 | 1654 | 4084 | 1044 | 0 | 84 | 15933
2019-03-21 | 23 | 9062 | 1193 | 3849 | 1057 | 0 | 73 | 15234
2019-03-21 | 24 | 9064 | 956 | 3730 | 1259 | 0 | 23 | 15032
2019-03-22 | 1 | 9060 | 702 | 3695 | 1455 | 0 | 6 | 14918
2019-03-22 | 2 | 9064 | 627 | 3490 | 1540 | 0 | 7 | 14728
2019-03-22 | 3 | 9062 | 652 | 3705 | 1523 | 0 | 9 | 14951
2019-03-22 | 4 | 9063 | 830 | 3805 | 1526 | 0 | 13 | 15237
2019-03-22 | 5 | 9070 | 1012 | 3470 | 1662 | 0 | 19 | 15233
2019-03-22 | 6 | 9074 | 1355 | 3698 | 1524 | 0 | 46 | 15697
2019-03-22 | 7 | 9071 | 1449 | 4048 | 2225 | 1 | 85 | 16879
2019-03-22 | 8 | 9068 | 1455 | 4128 | 2646 | 16 | 88 | 17401
2019-03-22 | 9 | 9069 | 1460 | 3934 | 2708 | 23 | 99 | 17293
2019-03-22 | 10 | 9068 | 1326 | 3969 | 2647 | 62 | 100 | 17172
2019-03-22 | 11 | 9068 | 1265 | 3815 | 3057 | 101 | 99 | 17405
2019-03-22 | 12 | 9062 | 1263 | 3650 | 2739 | 152 | 81 | 16947
2019-03-22 | 13 | 9066 | 1263 | 3591 | 3397 | 186 | 79 | 17582
2019-03-22 | 14 | 9063 | 1264 | 3589 | 3399 | 166 | 80 | 17561
2019-03-22 | 15 | 9066 | 777 | 3571 | 3277 | 185 | 80 | 16956
2019-03-22 | 16 | 9062 | 629 | 3745 | 3628 | 128 | 80 | 17272
2019-03-22 | 17 | 9064 | 628 | 4050 | 3727 | 93 | 60 | 17622
2019-03-22 | 18 | 9061 | 628 | 4215 | 3757 | 25 | 57 | 17743
2019-03-22 | 19 | 9065 | 633 | 4228 | 3644 | 2 | 61 | 17633
2019-03-22 | 20 | 9058 | 633 | 4212 | 3629 | 0 | 75 | 17607
2019-03-22 | 21 | 9051 | 631 | 4500 | 3334 | 0 | 78 | 17594
2019-03-22 | 22 | 9060 | 645 | 4159 | 3075 | 0 | 44 | 16983
2019-03-22 | 23 | 9057 | 506 | 3975 | 2934 | 0 | 15 | 16487
2019-03-22 | 24 | 9054 | 487 | 3962 | 2825 | 0 | 13 | 16341
2019-03-23 | 1 | 9051 | 394 | 3589 | 2896 | 0 | 0 | 15930
2019-03-23 | 2 | 9054 | 414 | 3633 | 2753 | 0 | 0 | 15854
2019-03-23 | 3 | 9054 | 521 | 3807 | 2718 | 0 | 0 | 16100
2019-03-23 | 4 | 9056 | 422 | 3653 | 2691 | 0 | 0 | 15822
2019-03-23 | 5 | 9062 | 455 | 3673 | 2548 | 0 | 0 | 15738
2019-03-23 | 6 | 9066 | 593 | 3756 | 2249 | 2 | 0 | 15666
2019-03-23 | 7 | 9061 | 605 | 4091 | 2188 | 10 | 0 | 15955
2019-03-23 | 8 | 9066 | 607 | 4140 | 2036 | 101 | 0 | 15950
2019-03-23 | 9 | 9067 | 610 | 3803 | 1718 | 242 | 0 | 15440
2019-03-23 | 10 | 9070 | 616 | 4090 | 1423 | 346 | 0 | 15545
2019-03-23 | 11 | 9071 | 881 | 4487 | 1091 | 375 | 0 | 15905
2019-03-23 | 12 | 9077 | 996 | 4143 | 1024 | 376 | 0 | 15616
2019-03-23 | 13 | 9072 | 943 | 3901 | 1034 | 376 | 0 | 15326
2019-03-23 | 14 | 9034 | 961 | 3658 | 1037 | 376 | 0 | 15066
2019-03-23 | 15 | 9066 | 1032 | 3617 | 1282 | 373 | 0 | 15370
2019-03-23 | 16 | 9072 | 1007 | 3516 | 1138 | 330 | 0 | 15063
2019-03-23 | 17 | 9077 | 1008 | 3926 | 1267 | 217 | 0 | 15495
2019-03-23 | 18 | 9072 | 1011 | 4393 | 1300 | 80 | 0 | 15856
2019-03-23 | 19 | 9075 | 1087 | 4797 | 1447 | 5 | 0 | 16411
2019-03-23 | 20 | 9069 | 1062 | 4653 | 2065 | 0 | 0 | 16849
2019-03-23 | 21 | 9067 | 860 | 4216 | 2244 | 0 | 0 | 16387
2019-03-23 | 22 | 9069 | 661 | 3890 | 2188 | 0 | 0 | 15808
2019-03-23 | 23 | 9062 | 312 | 3611 | 2315 | 0 | 0 | 15300
2019-03-23 | 24 | 9065 | 226 | 3561 | 2501 | 0 | 0 | 15353
2019-03-24 | 1 | 9059 | 226 | 3698 | 2607 | 0 | 0 | 15590
2019-03-24 | 2 | 9060 | 226 | 3718 | 2645 | 0 | 0 | 15649
2019-03-24 | 3 | 9066 | 226 | 3794 | 2558 | 0 | 0 | 15644
2019-03-24 | 4 | 9068 | 227 | 4005 | 2385 | 0 | 0 | 15685
2019-03-24 | 5 | 9068 | 233 | 4065 | 2272 | 0 | 0 | 15638
2019-03-24 | 6 | 9074 | 300 | 4265 | 2058 | 1 | 0 | 15698
2019-03-24 | 7 | 9073 | 263 | 4429 | 1968 | 10 | 0 | 15743
2019-03-24 | 8 | 9073 | 239 | 4410 | 1840 | 80 | 2 | 15644
2019-03-24 | 9 | 9074 | 234 | 4217 | 1828 | 161 | 0 | 15514
2019-03-24 | 10 | 9064 | 399 | 4794 | 1571 | 203 | 0 | 16031
2019-03-24 | 11 | 9064 | 444 | 4556 | 1441 | 202 | 0 | 15707
2019-03-24 | 12 | 9066 | 527 | 4287 | 1363 | 218 | 0 | 15461
2019-03-24 | 13 | 9069 | 741 | 3691 | 1323 | 250 | 1 | 15075
2019-03-24 | 14 | 9070 | 906 | 3729 | 1262 | 231 | 2 | 15200
2019-03-24 | 15 | 9072 | 914 | 4156 | 1122 | 250 | 17 | 15531
2019-03-24 | 16 | 9072 | 899 | 4319 | 1144 | 222 | 51 | 15707
2019-03-24 | 17 | 9070 | 945 | 4461 | 1165 | 138 | 58 | 15837
2019-03-24 | 18 | 9090 | 980 | 4746 | 1184 | 45 | 56 | 16101
2019-03-24 | 19 | 9119 | 989 | 4905 | 1206 | 4 | 63 | 16286
2019-03-24 | 20 | 9080 | 1340 | 4997 | 1087 | 0 | 69 | 16573
2019-03-24 | 21 | 8468 | 1540 | 4797 | 1094 | 0 | 100 | 15999
2019-03-24 | 22 | 8330 | 1429 | 4297 | 1393 | 0 | 88 | 15537
2019-03-24 | 23 | 8326 | 1106 | 3940 | 1550 | 0 | 64 | 14986
2019-03-24 | 24 | 8328 | 717 | 3719 | 1722 | 0 | 11 | 14497
2019-03-25 | 1 | 8324 | 703 | 3976 | 1883 | 0 | 0 | 14886
2019-03-25 | 2 | 8324 | 732 | 3976 | 1666 | 0 | 4 | 14702
2019-03-25 | 3 | 8319 | 934 | 4223 | 1508 | 0 | 12 | 14996
2019-03-25 | 4 | 8326 | 993 | 3896 | 1777 | 0 | 16 | 15008
2019-03-25 | 5 | 8336 | 1329 | 3612 | 1897 | 0 | 39 | 15213
2019-03-25 | 6 | 8342 | 2028 | 3768 | 1879 | 1 | 72 | 16090
2019-03-25 | 7 | 8336 | 2870 | 4649 | 1861 | 9 | 93 | 17818
2019-03-25 | 8 | 8340 | 2914 | 4633 | 1629 | 74 | 83 | 17673
2019-03-25 | 9 | 8340 | 2622 | 4297 | 1425 | 188 | 78 | 16950
2019-03-25 | 10 | 8340 | 2579 | 3970 | 1122 | 259 | 78 | 16348
2019-03-25 | 11 | 8341 | 2561 | 4178 | 888 | 276 | 78 | 16322
2019-03-25 | 12 | 8342 | 2803 | 4091 | 879 | 277 | 77 | 16469
2019-03-25 | 13 | 8341 | 2911 | 3961 | 1106 | 276 | 93 | 16688
2019-03-25 | 14 | 8342 | 2646 | 3964 | 1431 | 277 | 80 | 16740
2019-03-25 | 15 | 8359 | 2435 | 3721 | 1830 | 271 | 81 | 16697
2019-03-25 | 16 | 8359 | 2350 | 3514 | 2023 | 244 | 79 | 16569
2019-03-25 | 17 | 8350 | 2426 | 3764 | 2575 | 164 | 80 | 17359
2019-03-25 | 18 | 8351 | 2556 | 4499 | 2458 | 64 | 80 | 18008
2019-03-25 | 19 | 8352 | 3112 | 5035 | 1992 | 4 | 101 | 18596
2019-03-25 | 20 | 8358 | 3428 | 4830 | 1729 | 0 | 132 | 18477
2019-03-25 | 21 | 8360 | 2712 | 4787 | 1620 | 0 | 100 | 17579
2019-03-25 | 22 | 8355 | 2299 | 4125 | 1605 | 0 | 80 | 16464
2019-03-25 | 23 | 8353 | 1925 | 3490 | 1430 | 0 | 29 | 15227
2019-03-25 | 24 | 8356 | 1532 | 3621 | 1352 | 0 | 14 | 14875
2019-03-26 | 1 | 8357 | 1633 | 4044 | 1198 | 0 | 12 | 15244
2019-03-26 | 2 | 8352 | 1898 | 3951 | 997 | 0 | 12 | 15210
2019-03-26 | 3 | 8350 | 1985 | 3894 | 871 | 0 | 11 | 15111
2019-03-26 | 4 | 8339 | 2291 | 3747 | 929 | 0 | 12 | 15318
2019-03-26 | 5 | 8345 | 2796 | 3902 | 941 | 0 | 36 | 16020
2019-03-26 | 6 | 8346 | 3476 | 4151 | 820 | 1 | 73 | 16867
2019-03-26 | 7 | 8346 | 4482 | 4508 | 732 | 15 | 89 | 18172
2019-03-26 | 8 | 8344 | 3864 | 4451 | 528 | 116 | 85 | 17388
2019-03-26 | 9 | 8347 | 3235 | 4247 | 401 | 255 | 81 | 16566
2019-03-26 | 10 | 8353 | 2932 | 4397 | 302 | 352 | 79 | 16415
2019-03-26 | 11 | 8357 | 2761 | 4133 | 167 | 374 | 79 | 15871
2019-03-26 | 12 | 8356 | 2630 | 3965 | 127 | 376 | 79 | 15533
2019-03-26 | 13 | 8355 | 2524 | 3916 | 231 | 376 | 84 | 15486
2019-03-26 | 14 | 8357 | 2457 | 3783 | 376 | 376 | 82 | 15431
2019-03-26 | 15 | 8357 | 2547 | 3666 | 451 | 372 | 79 | 15472
2019-03-26 | 16 | 8354 | 2660 | 3752 | 445 | 331 | 78 | 15620
2019-03-26 | 17 | 8355 | 3188 | 4206 | 397 | 215 | 82 | 16443
2019-03-26 | 18 | 8355 | 3315 | 4517 | 296 | 80 | 82 | 16645
2019-03-26 | 19 | 8349 | 3949 | 4782 | 306 | 6 | 29 | 17421
2019-03-26 | 20 | 8347 | 4264 | 4755 | 329 | 0 | 25 | 17720
2019-03-26 | 21 | 8348 | 3790 | 4630 | 317 | 0 | 29 | 17114
2019-03-26 | 22 | 8351 | 3264 | 4333 | 347 | 0 | 32 | 16327
2019-03-26 | 23 | 8353 | 2328 | 3844 | 388 | 0 | 53 | 14966
2019-03-26 | 24 | 8355 | 1702 | 3864 | 399 | 0 | 53 | 14373
2019-03-27 | 1 | 8356 | 1594 | 3974 | 410 | 0 | 52 | 14386
2019-03-27 | 2 | 8357 | 1763 | 3998 | 541 | 0 | 52 | 14711
2019-03-27 | 3 | 8349 | 1762 | 3952 | 636 | 0 | 53 | 14752
2019-03-27 | 4 | 8352 | 2146 | 3961 | 687 | 0 | 54 | 15200
2019-03-27 | 5 | 8356 | 2595 | 4025 | 744 | 0 | 46 | 15766
2019-03-27 | 6 | 8352 | 3541 | 4539 | 816 | 1 | 57 | 17306
2019-03-27 | 7 | 8346 | 4314 | 4611 | 898 | 13 | 80 | 18262
2019-03-27 | 8 | 8346 | 3982 | 4576 | 898 | 91 | 117 | 18010
2019-03-27 | 9 | 8354 | 2868 | 4527 | 725 | 231 | 147 | 16852
2019-03-27 | 10 | 8355 | 2700 | 4057 | 787 | 319 | 154 | 16372
2019-03-27 | 11 | 8360 | 2496 | 3864 | 864 | 346 | 156 | 16086
2019-03-27 | 12 | 8371 | 2126 | 3735 | 972 | 352 | 149 | 15705
2019-03-27 | 13 | 8370 | 2050 | 3930 | 1039 | 345 | 146 | 15880
2019-03-27 | 14 | 8372 | 1621 | 3669 | 1077 | 318 | 146 | 15203
2019-03-27 | 15 | 8367 | 1502 | 3773 | 1158 | 299 | 125 | 15224
2019-03-27 | 16 | 8355 | 1642 | 3819 | 1268 | 246 | 108 | 15438
2019-03-27 | 17 | 8349 | 1914 | 3999 | 1329 | 146 | 137 | 15874
2019-03-27 | 18 | 8351 | 2155 | 4181 | 1367 | 48 | 148 | 16250
2019-03-27 | 19 | 8350 | 2402 | 4366 | 1516 | 5 | 153 | 16792
2019-03-27 | 20 | 8350 | 2306 | 4261 | 1959 | 0 | 135 | 17011
2019-03-27 | 21 | 8346 | 1939 | 4078 | 2272 | 0 | 106 | 16741
2019-03-27 | 22 | 8340 | 1313 | 3805 | 2631 | 0 | 67 | 16156
2019-03-27 | 23 | 8340 | 800 | 3628 | 2933 | 0 | 50 | 15751
2019-03-27 | 24 | 8332 | 725 | 3390 | 3149 | 0 | 45 | 15641
2019-03-28 | 1 | 8336 | 719 | 3337 | 3453 | 0 | 29 | 15874
2019-03-28 | 2 | 8337 | 408 | 3436 | 3662 | 0 | 21 | 15864
2019-03-28 | 3 | 8341 | 326 | 3505 | 3712 | 0 | 21 | 15905
2019-03-28 | 4 | 8343 | 451 | 3411 | 3726 | 0 | 37 | 15968
2019-03-28 | 5 | 8346 | 815 | 3373 | 3575 | 0 | 41 | 16150
2019-03-28 | 6 | 8343 | 1069 | 3650 | 3561 | 1 | 50 | 16674
2019-03-28 | 7 | 8346 | 1158 | 3947 | 3754 | 5 | 54 | 17264
2019-03-28 | 8 | 8344 | 1162 | 4122 | 3795 | 27 | 52 | 17502
2019-03-28 | 9 | 8348 | 1230 | 4313 | 3788 | 51 | 45 | 17775
2019-03-28 | 10 | 8345 | 1351 | 4261 | 3671 | 59 | 44 | 17731
2019-03-28 | 11 | 8343 | 1190 | 4071 | 3582 | 72 | 39 | 17297
2019-03-28 | 12 | 8339 | 1157 | 3652 | 3401 | 130 | 41 | 16720
2019-03-28 | 13 | 8337 | 1264 | 3500 | 2948 | 147 | 37 | 16233
2019-03-28 | 14 | 8335 | 1395 | 3554 | 2721 | 148 | 28 | 16181
2019-03-28 | 15 | 8331 | 1661 | 3774 | 2956 | 97 | 30 | 16849
2019-03-28 | 16 | 8329 | 2427 | 4016 | 2563 | 83 | 44 | 17462
2019-03-28 | 17 | 8332 | 2415 | 4217 | 2168 | 59 | 74 | 17265
2019-03-28 | 18 | 8345 | 2272 | 3995 | 2094 | 32 | 78 | 16816
2019-03-28 | 19 | 8342 | 2242 | 4289 | 1993 | 4 | 77 | 16947
2019-03-28 | 20 | 8344 | 2446 | 4573 | 2183 | 0 | 77 | 17623
2019-03-28 | 21 | 8349 | 2050 | 4146 | 2227 | 0 | 76 | 16848
2019-03-28 | 22 | 8349 | 1504 | 3874 | 1871 | 0 | 76 | 15674
2019-03-28 | 23 | 8349 | 1275 | 3615 | 1861 | 0 | 70 | 15170
2019-03-28 | 24 | 8345 | 923 | 3849 | 1642 | 0 | 34 | 14793
2019-03-29 | 1 | 8352 | 1132 | 3971 | 1148 | 0 | 11 | 14614
2019-03-29 | 2 | 8351 | 962 | 3780 | 887 | 0 | 11 | 13991
2019-03-29 | 3 | 8353 | 1086 | 3755 | 707 | 0 | 11 | 13912
2019-03-29 | 4 | 8354 | 1619 | 3908 | 504 | 0 | 11 | 14396
2019-03-29 | 5 | 8354 | 2072 | 3577 | 452 | 0 | 15 | 14470
2019-03-29 | 6 | 8351 | 2619 | 4023 | 540 | 0 | 49 | 15582
2019-03-29 | 7 | 8351 | 3393 | 4400 | 433 | 4 | 83 | 16664
2019-03-29 | 8 | 8348 | 3650 | 4411 | 328 | 40 | 100 | 16877
2019-03-29 | 9 | 8367 | 3628 | 3975 | 149 | 101 | 106 | 16326
2019-03-29 | 10 | 8377 | 2579 | 4210 | 236 | 202 | 85 | 15689
2019-03-29 | 11 | 8357 | 2272 | 4001 | 288 | 284 | 80 | 15282
2019-03-29 | 12 | 8349 | 2187 | 3882 | 405 | 331 | 79 | 15233
2019-03-29 | 13 | 8342 | 2103 | 3620 | 485 | 349 | 80 | 14979
2019-03-29 | 14 | 8341 | 2187 | 3341 | 428 | 358 | 82 | 14737
2019-03-29 | 15 | 8336 | 2269 | 3307 | 291 | 332 | 83 | 14618
2019-03-29 | 16 | 8334 | 1935 | 3468 | 451 | 261 | 81 | 14530
2019-03-29 | 17 | 8339 | 1861 | 3947 | 605 | 204 | 81 | 15037
2019-03-29 | 18 | 8338 | 2165 | 4256 | 548 | 70 | 82 | 15459
2019-03-29 | 19 | 8335 | 2563 | 4604 | 445 | 6 | 85 | 16038
2019-03-29 | 20 | 8325 | 2692 | 4792 | 372 | 0 | 92 | 16273
2019-03-29 | 21 | 8321 | 2677 | 4558 | 412 | 0 | 90 | 16058
2019-03-29 | 22 | 8331 | 1805 | 4428 | 507 | 0 | 39 | 15110
2019-03-29 | 23 | 8337 | 1498 | 3944 | 721 | 0 | 18 | 14518
2019-03-29 | 24 | 8336 | 681 | 3679 | 1005 | 0 | 8 | 13709
2019-03-30 | 1 | 8343 | 446 | 3511 | 1226 | 0 | 0 | 13526
2019-03-30 | 2 | 8343 | 445 | 3464 | 1329 | 0 | 0 | 13581
2019-03-30 | 3 | 8340 | 443 | 3368 | 1771 | 0 | 2 | 13924
2019-03-30 | 4 | 8338 | 447 | 3477 | 2072 | 0 | 2 | 14336
2019-03-30 | 5 | 8340 | 447 | 3571 | 1908 | 0 | 0 | 14266
2019-03-30 | 6 | 8339 | 521 | 3618 | 2163 | 0 | 0 | 14641
2019-03-30 | 7 | 8339 | 535 | 3707 | 2010 | 3 | 0 | 14594
2019-03-30 | 8 | 8340 | 652 | 4194 | 2136 | 16 | 0 | 15338
2019-03-30 | 9 | 8339 | 1008 | 4787 | 1854 | 39 | 0 | 16027
2019-03-30 | 10 | 8341 | 1409 | 4719 | 1651 | 51 | 0 | 16171
2019-03-30 | 11 | 8337 | 1607 | 4325 | 1339 | 57 | 2 | 15667
2019-03-30 | 12 | 8336 | 1615 | 4090 | 1378 | 55 | 2 | 15476
2019-03-30 | 13 | 8336 | 1004 | 3676 | 1955 | 99 | 2 | 15072
2019-03-30 | 14 | 8338 | 913 | 3591 | 2494 | 69 | 5 | 15410
2019-03-30 | 15 | 8337 | 1056 | 3489 | 2754 | 57 | 20 | 15713
2019-03-30 | 16 | 8341 | 1407 | 3874 | 2600 | 55 | 53 | 16330
2019-03-30 | 17 | 8339 | 1454 | 4356 | 2446 | 34 | 55 | 16684
2019-03-30 | 18 | 8342 | 1358 | 4445 | 2262 | 16 | 58 | 16481
2019-03-30 | 19 | 8340 | 1062 | 4186 | 2324 | 1 | 55 | 15968
2019-03-30 | 20 | 8340 | 1009 | 3995 | 2196 | 0 | 51 | 15591
2019-03-30 | 21 | 8341 | 1013 | 3894 | 2467 | 0 | 51 | 15766
2019-03-30 | 22 | 8338 | 728 | 3864 | 2831 | 0 | 51 | 15812
2019-03-30 | 23 | 8324 | 478 | 3666 | 3241 | 0 | 60 | 15769
2019-03-30 | 24 | 8340 | 448 | 3407 | 3253 | 0 | 16 | 15464
2019-03-31 | 1 | 8347 | 283 | 3390 | 3224 | 0 | 0 | 15244
2019-03-31 | 2 | 8347 | 254 | 3308 | 3227 | 0 | 0 | 15136
2019-03-31 | 3 | 8350 | 256 | 3291 | 3134 | 0 | 0 | 15031
2019-03-31 | 4 | 8349 | 258 | 3425 | 3053 | 0 | 0 | 15085
2019-03-31 | 5 | 8348 | 257 | 3608 | 3081 | 0 | 0 | 15294
2019-03-31 | 6 | 8352 | 258 | 3935 | 2842 | 0 | 0 | 15387
2019-03-31 | 7 | 8349 | 270 | 4207 | 2701 | 3 | 0 | 15530
2019-03-31 | 8 | 8344 | 363 | 4640 | 2577 | 18 | 0 | 15942
2019-03-31 | 9 | 8345 | 507 | 4234 | 2643 | 38 | 0 | 15767
2019-03-31 | 10 | 8331 | 415 | 3995 | 2594 | 51 | 0 | 15386
2019-03-31 | 11 | 8333 | 380 | 4017 | 2692 | 73 | 0 | 15495
2019-03-31 | 12 | 8334 | 333 | 3707 | 2685 | 93 | 0 | 15152
2019-03-31 | 13 | 8337 | 404 | 3445 | 2714 | 127 | 0 | 15027
2019-03-31 | 14 | 8339 | 588 | 3360 | 2733 | 145 | 0 | 15165
2019-03-31 | 15 | 8309 | 871 | 3480 | 2513 | 163 | 0 | 15336
2019-03-31 | 16 | 8338 | 871 | 3926 | 2638 | 154 | 0 | 15927
2019-03-31 | 17 | 8324 | 990 | 4577 | 2500 | 93 | 0 | 16484
2019-03-31 | 18 | 8337 | 1035 | 4771 | 2269 | 38 | 0 | 16450
2019-03-31 | 19 | 8338 | 1014 | 5149 | 2179 | 3 | 0 | 16683
2019-03-31 | 20 | 8332 | 1027 | 5054 | 2227 | 0 | 0 | 16640
2019-03-31 | 21 | 8326 | 1027 | 4991 | 2256 | 0 | 0 | 16600
2019-03-31 | 22 | 8332 | 952 | 4626 | 2366 | 0 | 0 | 16276
2019-03-31 | 23 | 8328 | 724 | 3916 | 2352 | 0 | 0 | 15320
2019-03-31 | 24 | 8324 | 345 | 3932 | 2468 | 0 | 0 | 15069
2019-04-01 | 1 | 8313 | 466 | 3696 | 2452 | 0 | 0 | 14927
2019-04-01 | 2 | 8322 | 646 | 3773 | 2194 | 0 | 2 | 14937
2019-04-01 | 3 | 8325 | 1128 | 3880 | 1953 | 0 | 12 | 15298
2019-04-01 | 4 | 8332 | 1653 | 3650 | 1681 | 0 | 13 | 15329
2019-04-01 | 5 | 8343 | 2008 | 3713 | 1410 | 0 | 12 | 15486
2019-04-01 | 6 | 8342 | 2356 | 4488 | 1149 | 2 | 13 | 16350
2019-04-01 | 7 | 8343 | 2680 | 5237 | 874 | 16 | 25 | 17175
2019-04-01 | 8 | 8343 | 2670 | 5239 | 626 | 103 | 27 | 17008
2019-04-01 | 9 | 8342 | 2516 | 5212 | 369 | 225 | 27 | 16691
2019-04-01 | 10 | 8339 | 2330 | 4955 | 357 | 332 | 27 | 16340
2019-04-01 | 11 | 8339 | 2329 | 4488 | 421 | 358 | 27 | 15962
2019-04-01 | 12 | 8342 | 2356 | 4249 | 537 | 321 | 27 | 15832
2019-04-01 | 13 | 8341 | 1872 | 4167 | 811 | 327 | 27 | 15545
2019-04-01 | 14 | 8345 | 1553 | 3925 | 1279 | 319 | 27 | 15448
2019-04-01 | 15 | 8346 | 1661 | 3772 | 1512 | 311 | 27 | 15629
2019-04-01 | 16 | 8341 | 1698 | 3847 | 1599 | 269 | 27 | 15781
2019-04-01 | 17 | 8339 | 1497 | 3866 | 2078 | 195 | 27 | 16002
2019-04-01 | 18 | 8346 | 1455 | 4253 | 2014 | 78 | 27 | 16173
2019-04-01 | 19 | 8343 | 1682 | 5241 | 1689 | 8 | 27 | 16990
2019-04-01 | 20 | 8342 | 2239 | 5202 | 1572 | 0 | 27 | 17382
2019-04-01 | 21 | 8336 | 1907 | 4932 | 1756 | 0 | 26 | 16957
2019-04-01 | 22 | 8333 | 1043 | 4577 | 2136 | 0 | 26 | 16115
2019-04-01 | 23 | 8330 | 844 | 3826 | 1981 | 0 | 17 | 14998
2019-04-01 | 24 | 8340 | 568 | 3781 | 2124 | 0 | 13 | 14826
2019-04-02 | 1 | 8340 | 465 | 4207 | 2002 | 0 | 13 | 15027
2019-04-02 | 2 | 8343 | 593 | 4150 | 1927 | 0 | 12 | 15025
2019-04-02 | 3 | 8345 | 505 | 4170 | 1956 | 0 | 12 | 14988
2019-04-02 | 4 | 8344 | 549 | 3720 | 2025 | 0 | 12 | 14650
2019-04-02 | 5 | 8346 | 747 | 3480 | 2154 | 0 | 16 | 14743
2019-04-02 | 6 | 8345 | 1033 | 3624 | 2449 | 1 | 23 | 15475
2019-04-02 | 7 | 8344 | 1247 | 4352 | 2746 | 10 | 27 | 16726
2019-04-02 | 8 | 8335 | 1259 | 4067 | 2848 | 64 | 27 | 16600
2019-04-02 | 9 | 8184 | 1253 | 4337 | 2816 | 134 | 27 | 16751
2019-04-02 | 10 | 8178 | 1250 | 4130 | 2779 | 236 | 27 | 16600
2019-04-02 | 11 | 8178 | 1117 | 3756 | 2840 | 321 | 27 | 16239
2019-04-02 | 12 | 8181 | 1057 | 3454 | 2759 | 339 | 27 | 15817
2019-04-02 | 13 | 8180 | 1058 | 3367 | 2695 | 337 | 27 | 15664
2019-04-02 | 14 | 8183 | 1060 | 3685 | 2988 | 266 | 27 | 16209
2019-04-02 | 15 | 8322 | 1165 | 4146 | 2846 | 199 | 27 | 16705
2019-04-02 | 16 | 8342 | 1221 | 4416 | 2761 | 158 | 27 | 16925
2019-04-02 | 17 | 8343 | 1385 | 4269 | 2696 | 110 | 27 | 16830
2019-04-02 | 18 | 8343 | 986 | 4559 | 2677 | 49 | 26 | 16640
2019-04-02 | 19 | 8340 | 883 | 4605 | 2955 | 9 | 26 | 16818
2019-04-02 | 20 | 8343 | 848 | 4093 | 3182 | 0 | 26 | 16492
2019-04-02 | 21 | 8341 | 844 | 3921 | 3407 | 0 | 26 | 16539
2019-04-02 | 22 | 8342 | 357 | 3854 | 3463 | 0 | 26 | 16042
2019-04-02 | 23 | 8342 | 252 | 3457 | 3469 | 0 | 19 | 15539
2019-04-02 | 24 | 8343 | 253 | 3378 | 3193 | 0 | 13 | 15180
2019-04-03 | 1 | 8351 | 252 | 3286 | 3178 | 0 | 12 | 15079
2019-04-03 | 2 | 8351 | 251 | 3087 | 3404 | 0 | 11 | 15104
2019-04-03 | 3 | 8348 | 252 | 2821 | 3692 | 0 | 11 | 15124
2019-04-03 | 4 | 8349 | 250 | 2896 | 3725 | 0 | 11 | 15231
2019-04-03 | 5 | 8349 | 249 | 2972 | 3779 | 0 | 14 | 15363
2019-04-03 | 6 | 8346 | 251 | 3386 | 3893 | 0 | 19 | 15895
2019-04-03 | 7 | 8348 | 255 | 3899 | 3863 | 16 | 26 | 16407
2019-04-03 | 8 | 8345 | 288 | 4206 | 3660 | 99 | 27 | 16625
2019-04-03 | 9 | 8344 | 268 | 4047 | 3689 | 204 | 27 | 16579
2019-04-03 | 10 | 8341 | 335 | 4168 | 3655 | 232 | 27 | 16758
2019-04-03 | 11 | 8343 | 343 | 3887 | 3669 | 253 | 30 | 16525
2019-04-03 | 12 | 8338 | 425 | 3437 | 3422 | 324 | 28 | 15974
2019-04-03 | 13 | 8201 | 486 | 3310 | 3265 | 310 | 27 | 15599
2019-04-03 | 14 | 8170 | 624 | 3315 | 3075 | 324 | 27 | 15535
2019-04-03 | 15 | 8207 | 842 | 3318 | 2832 | 313 | 28 | 15540
2019-04-03 | 16 | 8329 | 872 | 3468 | 2964 | 273 | 27 | 15933
2019-04-03 | 17 | 8337 | 971 | 3991 | 2849 | 182 | 27 | 16357
2019-04-03 | 18 | 8337 | 1082 | 4631 | 2403 | 61 | 27 | 16541
2019-04-03 | 19 | 8338 | 1201 | 5054 | 1929 | 8 | 27 | 16557
2019-04-03 | 20 | 8340 | 1641 | 5280 | 1462 | 0 | 27 | 16750
2019-04-03 | 21 | 8334 | 1546 | 5255 | 1051 | 0 | 27 | 16213
2019-04-03 | 22 | 8335 | 1546 | 4836 | 652 | 0 | 27 | 15396
2019-04-03 | 23 | 8335 | 1432 | 4532 | 518 | 0 | 19 | 14836
2019-04-03 | 24 | 8328 | 1227 | 3975 | 542 | 0 | 14 | 14086
2019-04-04 | 1 | 8337 | 838 | 3996 | 677 | 0 | 13 | 13861
2019-04-04 | 2 | 8345 | 849 | 3978 | 716 | 0 | 12 | 13900
2019-04-04 | 3 | 8338 | 744 | 3428 | 813 | 0 | 11 | 13334
2019-04-04 | 4 | 8346 | 738 | 3203 | 1008 | 0 | 12 | 13307
2019-04-04 | 5 | 8347 | 934 | 3559 | 1074 | 0 | 16 | 13930
2019-04-04 | 6 | 8348 | 1512 | 4348 | 954 | 1 | 35 | 15198
2019-04-04 | 7 | 8346 | 1835 | 4902 | 709 | 27 | 85 | 15904
2019-04-04 | 8 | 8348 | 1809 | 4686 | 553 | 106 | 124 | 15626
2019-04-04 | 9 | 8348 | 1825 | 4583 | 410 | 209 | 86 | 15461
2019-04-04 | 10 | 8349 | 2526 | 4642 | 387 | 280 | 139 | 16323
2019-04-04 | 11 | 8350 | 1977 | 4396 | 412 | 318 | 100 | 15553
2019-04-04 | 12 | 8347 | 1985 | 4253 | 373 | 332 | 107 | 15397
2019-04-04 | 13 | 8346 | 1478 | 3950 | 358 | 334 | 79 | 14545
2019-04-04 | 14 | 8348 | 1209 | 3781 | 433 | 307 | 78 | 14156
2019-04-04 | 15 | 8348 | 1191 | 3789 | 454 | 272 | 77 | 14131
2019-04-04 | 16 | 8348 | 1112 | 4028 | 473 | 236 | 77 | 14274
2019-04-04 | 17 | 8345 | 1271 | 4548 | 532 | 151 | 91 | 14938
2019-04-04 | 18 | 8349 | 1522 | 4637 | 602 | 58 | 136 | 15304
2019-04-04 | 19 | 8328 | 1652 | 5188 | 660 | 6 | 148 | 15982
2019-04-04 | 20 | 8326 | 1673 | 5326 | 855 | 0 | 153 | 16333
2019-04-04 | 21 | 8345 | 1425 | 4821 | 1156 | 0 | 177 | 15924
2019-04-04 | 22 | 8346 | 1056 | 4154 | 1549 | 0 | 106 | 15211
2019-04-04 | 23 | 8345 | 601 | 3444 | 1954 | 0 | 73 | 14417
2019-04-04 | 24 | 8346 | 389 | 3568 | 1953 | 0 | 27 | 14283
2019-04-05 | 1 | 8352 | 285 | 3595 | 2232 | 0 | 13 | 14477
2019-04-05 | 2 | 8349 | 342 | 3365 | 2415 | 0 | 13 | 14484
2019-04-05 | 3 | 8352 | 347 | 3508 | 2389 | 0 | 13 | 14609
2019-04-05 | 4 | 8350 | 633 | 3799 | 2228 | 0 | 15 | 15025
2019-04-05 | 5 | 8351 | 972 | 3403 | 2089 | 0 | 18 | 14833
2019-04-05 | 6 | 8348 | 1267 | 3998 | 2158 | 1 | 39 | 15811
2019-04-05 | 7 | 8350 | 2071 | 4539 | 2034 | 12 | 90 | 17096
2019-04-05 | 8 | 8345 | 2245 | 4709 | 1880 | 45 | 141 | 17365
2019-04-05 | 9 | 8341 | 2290 | 4620 | 1736 | 93 | 134 | 17214
2019-04-05 | 10 | 8343 | 2682 | 4569 | 1301 | 139 | 111 | 17145
2019-04-05 | 11 | 8341 | 2728 | 3966 | 1115 | 113 | 144 | 16407
2019-04-05 | 12 | 8343 | 2655 | 3913 | 848 | 84 | 148 | 15991
2019-04-05 | 13 | 8340 | 2995 | 3845 | 509 | 106 | 147 | 15942
2019-04-05 | 14 | 8342 | 3372 | 3802 | 306 | 112 | 152 | 16086
2019-04-05 | 15 | 8344 | 3133 | 3938 | 191 | 75 | 185 | 15866
2019-04-05 | 16 | 8340 | 3266 | 4376 | 108 | 49 | 152 | 16291
2019-04-05 | 17 | 8345 | 3374 | 4713 | 84 | 32 | 188 | 16736
2019-04-05 | 18 | 8354 | 3178 | 4715 | 173 | 16 | 200 | 16636
2019-04-05 | 19 | 8355 | 2914 | 4669 | 292 | 2 | 155 | 16387
2019-04-05 | 20 | 8356 | 2596 | 4919 | 344 | 1 | 141 | 16357
2019-04-05 | 21 | 8354 | 2813 | 4867 | 397 | 1 | 116 | 16548
2019-04-05 | 22 | 8343 | 2180 | 4462 | 433 | 0 | 123 | 15541
2019-04-05 | 23 | 8333 | 1031 | 4100 | 430 | 0 | 76 | 13970
2019-04-05 | 24 | 8349 | 720 | 3638 | 459 | 0 | 84 | 13250
2019-04-06 | 1 | 8401 | 437 | 3656 | 425 | 0 | 64 | 12983
2019-04-06 | 2 | 8409 | 501 | 3684 | 380 | 0 | 23 | 12997
2019-04-06 | 3 | 8409 | 584 | 3744 | 279 | 0 | 0 | 13016
2019-04-06 | 4 | 8403 | 593 | 3802 | 223 | 0 | 0 | 13021
2019-04-06 | 5 | 8403 | 596 | 3734 | 157 | 0 | 0 | 12890
2019-04-06 | 6 | 8405 | 650 | 3823 | 110 | 1 | 0 | 12989
2019-04-06 | 7 | 8401 | 756 | 4095 | 69 | 10 | 0 | 13331
2019-04-06 | 8 | 8402 | 926 | 4884 | 47 | 34 | 0 | 14293
2019-04-06 | 9 | 8419 | 1184 | 4993 | 37 | 75 | 0 | 14708
2019-04-06 | 10 | 8609 | 981 | 4025 | 27 | 172 | 0 | 13814
2019-04-06 | 11 | 8673 | 637 | 4269 | 42 | 298 | 0 | 13919
2019-04-06 | 12 | 8772 | 401 | 4109 | 90 | 316 | 0 | 13688
2019-04-06 | 13 | 8793 | 481 | 3914 | 134 | 307 | 0 | 13629
2019-04-06 | 14 | 8821 | 363 | 3490 | 149 | 279 | 0 | 13102
2019-04-06 | 15 | 8962 | 384 | 3393 | 247 | 282 | 1 | 13269
2019-04-06 | 16 | 8914 | 404 | 3970 | 321 | 240 | 35 | 13884
2019-04-06 | 17 | 8910 | 438 | 4066 | 329 | 170 | 52 | 13965
2019-04-06 | 18 | 8913 | 569 | 4201 | 378 | 70 | 53 | 14184
2019-04-06 | 19 | 8916 | 471 | 4463 | 291 | 8 | 53 | 14202
2019-04-06 | 20 | 8919 | 495 | 4753 | 319 | 0 | 66 | 14552
2019-04-06 | 21 | 8915 | 446 | 4434 | 383 | 0 | 61 | 14239
2019-04-06 | 22 | 8921 | 285 | 3853 | 514 | 0 | 102 | 13675
2019-04-06 | 23 | 8927 | 194 | 3590 | 656 | 0 | 68 | 13435
2019-04-06 | 24 | 8934 | 198 | 3586 | 766 | 0 | 4 | 13488
2019-04-07 | 1 | 8932 | 258 | 3321 | 1132 | 0 | 0 | 13643
2019-04-07 | 2 | 8933 | 193 | 3454 | 1111 | 0 | 0 | 13691
2019-04-07 | 3 | 8964 | 192 | 3346 | 1089 | 0 | 0 | 13591
2019-04-07 | 4 | 9077 | 192 | 3120 | 1157 | 0 | 0 | 13546
2019-04-07 | 5 | 9087 | 193 | 3242 | 1291 | 0 | 0 | 13813
2019-04-07 | 6 | 9085 | 204 | 3507 | 1383 | 1 | 0 | 14180
2019-04-07 | 7 | 9085 | 212 | 3767 | 1393 | 16 | 0 | 14473
2019-04-07 | 8 | 9086 | 194 | 3700 | 1528 | 74 | 0 | 14582
2019-04-07 | 9 | 9084 | 194 | 3904 | 1255 | 129 | 0 | 14566
2019-04-07 | 10 | 9086 | 201 | 4144 | 957 | 193 | 0 | 14581
2019-04-07 | 11 | 8984 | 287 | 4142 | 811 | 238 | 0 | 14462
2019-04-07 | 12 | 8977 | 223 | 3729 | 864 | 252 | 0 | 14045
2019-04-07 | 13 | 8980 | 194 | 3640 | 981 | 250 | 0 | 14045
2019-04-07 | 14 | 8980 | 196 | 3504 | 1238 | 207 | 0 | 14125
2019-04-07 | 15 | 9097 | 196 | 3350 | 1657 | 183 | 0 | 14483
2019-04-07 | 16 | 9114 | 201 | 3625 | 1794 | 119 | 0 | 14853
2019-04-07 | 17 | 9111 | 202 | 4139 | 2154 | 60 | 0 | 15666
2019-04-07 | 18 | 9114 | 211 | 4144 | 2493 | 21 | 0 | 15983
2019-04-07 | 19 | 9113 | 254 | 4614 | 2548 | 4 | 1 | 16534
2019-04-07 | 20 | 9111 | 385 | 4473 | 2565 | 1 | 1 | 16536
2019-04-07 | 21 | 9114 | 390 | 4599 | 2386 | 1 | 0 | 16490
2019-04-07 | 22 | 9121 | 390 | 4030 | 2337 | 1 | 0 | 15879
2019-04-07 | 23 | 9126 | 383 | 3581 | 2139 | 1 | 0 | 15230
2019-04-07 | 24 | 9129 | 228 | 3237 | 2253 | 0 | 0 | 14847
2019-04-08 | 1 | 9125 | 194 | 2962 | 2389 | 0 | 0 | 14670
2019-04-08 | 2 | 8864 | 194 | 3171 | 2240 | 0 | 10 | 14479
2019-04-08 | 3 | 8317 | 195 | 3055 | 2792 | 0 | 12 | 14371
2019-04-08 | 4 | 8311 | 193 | 2978 | 2913 | 0 | 11 | 14406
2019-04-08 | 5 | 8309 | 194 | 3056 | 2936 | 0 | 14 | 14509
2019-04-08 | 6 | 8308 | 207 | 3519 | 3043 | 1 | 21 | 15099
2019-04-08 | 7 | 8304 | 260 | 4101 | 3290 | 3 | 27 | 15985
2019-04-08 | 8 | 8307 | 378 | 4800 | 3166 | 31 | 27 | 16709
2019-04-08 | 9 | 8309 | 435 | 4983 | 2830 | 68 | 27 | 16652
2019-04-08 | 10 | 8308 | 524 | 4849 | 2667 | 81 | 28 | 16457
2019-04-08 | 11 | 8303 | 508 | 4687 | 2249 | 121 | 27 | 15895
2019-04-08 | 12 | 8299 | 892 | 4839 | 1847 | 120 | 28 | 16025
2019-04-08 | 13 | 8300 | 1259 | 4446 | 1524 | 147 | 27 | 15703
2019-04-08 | 14 | 8305 | 1444 | 4168 | 1363 | 181 | 27 | 15488
2019-04-08 | 15 | 8310 | 1292 | 4373 | 1416 | 184 | 45 | 15620
2019-04-08 | 16 | 8308 | 1484 | 4610 | 1249 | 198 | 75 | 15924
2019-04-08 | 17 | 8312 | 2516 | 4803 | 856 | 132 | 95 | 16714
2019-04-08 | 18 | 8310 | 2631 | 4826 | 484 | 58 | 102 | 16411
2019-04-08 | 19 | 8315 | 2706 | 4809 | 347 | 8 | 144 | 16329
2019-04-08 | 20 | 8314 | 2686 | 4776 | 304 | 1 | 134 | 16215
2019-04-08 | 21 | 8313 | 2651 | 4720 | 598 | 1 | 144 | 16427
2019-04-08 | 22 | 8305 | 1882 | 4046 | 1116 | 1 | 84 | 15434
2019-04-08 | 23 | 8311 | 1067 | 3699 | 1357 | 1 | 30 | 14465
2019-04-08 | 24 | 8307 | 411 | 3617 | 1699 | 1 | 14 | 14049
2019-04-09 | 1 | 8309 | 282 | 3750 | 1817 | 0 | 13 | 14171
2019-04-09 | 2 | 8314 | 279 | 3741 | 1661 | 0 | 15 | 14010
2019-04-09 | 3 | 8195 | 370 | 3621 | 1897 | 0 | 15 | 14098
2019-04-09 | 4 | 8064 | 440 | 3690 | 1884 | 0 | 14 | 14092
2019-04-09 | 5 | 8065 | 311 | 3633 | 2134 | 0 | 18 | 14161
2019-04-09 | 6 | 8063 | 257 | 3566 | 3150 | 1 | 24 | 15061
2019-04-09 | 7 | 8062 | 262 | 4043 | 3391 | 4 | 30 | 15792
2019-04-09 | 8 | 8062 | 265 | 4240 | 3512 | 61 | 30 | 16170
2019-04-09 | 9 | 8060 | 302 | 4264 | 3485 | 113 | 31 | 16255
2019-04-09 | 10 | 8060 | 484 | 4658 | 3187 | 149 | 29 | 16567
2019-04-09 | 11 | 8063 | 680 | 4831 | 2919 | 208 | 28 | 16729
2019-04-09 | 12 | 8064 | 743 | 4182 | 2904 | 211 | 31 | 16135
2019-04-09 | 13 | 8048 | 962 | 4172 | 2896 | 176 | 31 | 16285
2019-04-09 | 14 | 8048 | 1356 | 4384 | 2801 | 147 | 31 | 16767
2019-04-09 | 15 | 8059 | 1624 | 4564 | 2537 | 113 | 44 | 16941
2019-04-09 | 16 | 8060 | 2131 | 4616 | 2215 | 92 | 86 | 17200
2019-04-09 | 17 | 8063 | 2347 | 4947 | 1648 | 82 | 128 | 17215
2019-04-09 | 18 | 8062 | 2641 | 5210 | 1101 | 41 | 150 | 17205
2019-04-09 | 19 | 8061 | 2639 | 4952 | 1189 | 5 | 149 | 16995
2019-04-09 | 20 | 8058 | 2155 | 4976 | 1302 | 0 | 112 | 16603
2019-04-09 | 21 | 8072 | 2316 | 5137 | 770 | 1 | 104 | 16400
2019-04-09 | 22 | 8110 | 2333 | 4401 | 856 | 1 | 102 | 15803
2019-04-09 | 23 | 8115 | 1850 | 4162 | 734 | 0 | 31 | 14892
2019-04-09 | 24 | 8116 | 1548 | 4130 | 667 | 0 | 15 | 14476
2019-04-10 | 1 | 8116 | 1037 | 3962 | 854 | 0 | 16 | 13985
2019-04-10 | 2 | 8096 | 1068 | 3906 | 914 | 0 | 16 | 14000
2019-04-10 | 3 | 8095 | 1007 | 3935 | 1175 | 0 | 16 | 14228
2019-04-10 | 4 | 8094 | 1106 | 3845 | 1067 | 0 | 16 | 14128
2019-04-10 | 5 | 8095 | 1329 | 3974 | 1121 | 0 | 16 | 14535
2019-04-10 | 6 | 8094 | 1783 | 4348 | 1224 | 1 | 24 | 15474
2019-04-10 | 7 | 8094 | 2658 | 4846 | 1315 | 16 | 30 | 16959
2019-04-10 | 8 | 8094 | 2312 | 4829 | 1507 | 73 | 29 | 16844
2019-04-10 | 9 | 8090 | 1866 | 4753 | 1590 | 128 | 28 | 16455
2019-04-10 | 10 | 8108 | 1548 | 4695 | 1422 | 175 | 28 | 15976
2019-04-10 | 11 | 8122 | 1675 | 4563 | 1187 | 225 | 28 | 15800
2019-04-10 | 12 | 8114 | 1972 | 4336 | 1004 | 244 | 27 | 15697
2019-04-10 | 13 | 8006 | 2139 | 3970 | 1098 | 251 | 28 | 15492
2019-04-10 | 14 | 7949 | 1588 | 3920 | 1108 | 275 | 28 | 14868
2019-04-10 | 15 | 7945 | 1672 | 3732 | 1094 | 250 | 29 | 14722
2019-04-10 | 16 | 8082 | 1687 | 3877 | 1180 | 228 | 35 | 15089
2019-04-10 | 17 | 8113 | 1843 | 4342 | 1085 | 156 | 75 | 15614
2019-04-10 | 18 | 8112 | 1916 | 4754 | 1008 | 82 | 112 | 15984
2019-04-10 | 19 | 8112 | 2209 | 4899 | 828 | 29 | 124 | 16201
2019-04-10 | 20 | 8113 | 2963 | 4833 | 724 | 3 | 154 | 16790
2019-04-10 | 21 | 8112 | 2930 | 4630 | 742 | 0 | 162 | 16576
2019-04-10 | 22 | 8110 | 2157 | 4387 | 728 | 0 | 137 | 15519
2019-04-10 | 23 | 8116 | 1517 | 4069 | 678 | 0 | 71 | 14451
2019-04-10 | 24 | 8105 | 1155 | 3926 | 859 | 0 | 46 | 14091
2019-04-11 | 1 | 8111 | 888 | 3684 | 969 | 0 | 45 | 13697
2019-04-11 | 2 | 8109 | 779 | 3603 | 1209 | 0 | 46 | 13746
2019-04-11 | 3 | 8107 | 791 | 3563 | 1703 | 0 | 47 | 14211
2019-04-11 | 4 | 8112 | 937 | 3209 | 1973 | 0 | 46 | 14277
2019-04-11 | 5 | 8111 | 1193 | 3328 | 2254 | 0 | 50 | 14936
2019-04-11 | 6 | 8110 | 1425 | 4152 | 2713 | 2 | 56 | 16458
2019-04-11 | 7 | 8155 | 1615 | 4839 | 2706 | 15 | 65 | 17395
2019-04-11 | 8 | 8355 | 1501 | 4909 | 2741 | 75 | 65 | 17646
2019-04-11 | 9 | 8353 | 1597 | 4844 | 2752 | 145 | 71 | 17762
2019-04-11 | 10 | 8352 | 1296 | 4742 | 2693 | 181 | 61 | 17325
2019-04-11 | 11 | 8355 | 1178 | 4462 | 2829 | 226 | 70 | 17120
2019-04-11 | 12 | 8367 | 922 | 3949 | 2990 | 247 | 72 | 16547
2019-04-11 | 13 | 8558 | 625 | 3551 | 3134 | 293 | 69 | 16230
2019-04-11 | 14 | 8734 | 446 | 3821 | 3269 | 259 | 69 | 16598
2019-04-11 | 15 | 8818 | 583 | 4178 | 3419 | 181 | 70 | 17249
2019-04-11 | 16 | 8825 | 394 | 4198 | 3501 | 172 | 69 | 17159
2019-04-11 | 17 | 8822 | 316 | 4574 | 3585 | 88 | 67 | 17452
2019-04-11 | 18 | 8824 | 276 | 4562 | 3575 | 38 | 69 | 17344
2019-04-11 | 19 | 8820 | 261 | 4701 | 3659 | 8 | 72 | 17521
2019-04-11 | 20 | 8820 | 263 | 4710 | 3684 | 0 | 58 | 17535
2019-04-11 | 21 | 8826 | 258 | 4450 | 3703 | 0 | 55 | 17292
2019-04-11 | 22 | 8830 | 258 | 4003 | 3620 | 0 | 63 | 16774
2019-04-11 | 23 | 8830 | 258 | 3639 | 3412 | 0 | 53 | 16192
2019-04-11 | 24 | 8903 | 256 | 3337 | 3514 | 0 | 43 | 16053
2019-04-12 | 1 | 8931 | 257 | 3177 | 3319 | 0 | 38 | 15722
2019-04-12 | 2 | 9113 | 257 | 3061 | 3258 | 0 | 47 | 15736
2019-04-12 | 3 | 9111 | 258 | 2979 | 3244 | 0 | 48 | 15640
2019-04-12 | 4 | 9114 | 256 | 3084 | 3173 | 0 | 49 | 15676
2019-04-12 | 5 | 9375 | 258 | 3300 | 3044 | 0 | 54 | 16031
2019-04-12 | 6 | 9394 | 257 | 3869 | 3163 | 3 | 56 | 16742
2019-04-12 | 7 | 9393 | 263 | 4481 | 3277 | 22 | 63 | 17499
2019-04-12 | 8 | 9456 | 285 | 4655 | 3372 | 70 | 64 | 17902
2019-04-12 | 9 | 9586 | 255 | 4112 | 3032 | 156 | 65 | 17206
2019-04-12 | 10 | 9614 | 255 | 4171 | 2771 | 147 | 68 | 17026
2019-04-12 | 11 | 9781 | 277 | 4664 | 2158 | 178 | 64 | 17122
2019-04-12 | 12 | 9793 | 380 | 4447 | 2652 | 150 | 64 | 17486
2019-04-12 | 13 | 9797 | 272 | 4053 | 2620 | 137 | 64 | 16943
2019-04-12 | 14 | 9796 | 254 | 3990 | 2935 | 112 | 63 | 17150
2019-04-12 | 15 | 9794 | 254 | 3934 | 2793 | 119 | 64 | 16958
2019-04-12 | 16 | 9777 | 251 | 3914 | 2928 | 98 | 64 | 17032
2019-04-12 | 17 | 9783 | 250 | 3957 | 2743 | 77 | 64 | 16874
2019-04-12 | 18 | 9917 | 249 | 3913 | 2822 | 43 | 65 | 17009
2019-04-12 | 19 | 9941 | 250 | 3898 | 3055 | 13 | 64 | 17221
2019-04-12 | 20 | 9940 | 252 | 3996 | 3178 | 2 | 65 | 17433
2019-04-12 | 21 | 9942 | 253 | 3884 | 2936 | 2 | 50 | 17067
2019-04-12 | 22 | 9933 | 251 | 3689 | 2674 | 2 | 48 | 16597
2019-04-12 | 23 | 9924 | 146 | 3492 | 2246 | 2 | 38 | 15848
2019-04-12 | 24 | 9777 | 139 | 3651 | 901 | 2 | 32 | 14502
2019-04-13 | 1 | 9357 | 139 | 3611 | 860 | 2 | 36 | 14005
2019-04-13 | 2 | 9043 | 138 | 3548 | 952 | 2 | 38 | 13721
2019-04-13 | 3 | 8603 | 139 | 3646 | 1261 | 2 | 38 | 13689
2019-04-13 | 4 | 8829 | 138 | 3600 | 1178 | 2 | 38 | 13785
2019-04-13 | 5 | 8941 | 136 | 3847 | 883 | 2 | 37 | 13846
2019-04-13 | 6 | 9207 | 138 | 3893 | 1047 | 3 | 37 | 14325
2019-04-13 | 7 | 9230 | 138 | 3977 | 1315 | 31 | 37 | 14728
2019-04-13 | 8 | 9225 | 139 | 4054 | 1431 | 117 | 37 | 15003
2019-04-13 | 9 | 9224 | 139 | 3972 | 1488 | 267 | 37 | 15127
2019-04-13 | 10 | 9237 | 140 | 3907 | 1209 | 349 | 30 | 14872
2019-04-13 | 11 | 9234 | 139 | 3895 | 1106 | 356 | 35 | 14765
2019-04-13 | 12 | 9250 | 140 | 3842 | 945 | 344 | 37 | 14558
2019-04-13 | 13 | 9275 | 140 | 3846 | 731 | 304 | 38 | 14334
2019-04-13 | 14 | 9296 | 139 | 3820 | 664 | 226 | 37 | 14182
2019-04-13 | 15 | 9300 | 141 | 3893 | 615 | 226 | 37 | 14212
2019-04-13 | 16 | 9301 | 139 | 3964 | 855 | 265 | 37 | 14561
2019-04-13 | 17 | 9432 | 139 | 4020 | 1293 | 189 | 38 | 15111
2019-04-13 | 18 | 9556 | 140 | 4339 | 1325 | 97 | 38 | 15495
2019-04-13 | 19 | 9561 | 149 | 4891 | 1033 | 22 | 37 | 15693
2019-04-13 | 20 | 9552 | 158 | 5322 | 940 | 2 | 37 | 16011
2019-04-13 | 21 | 9500 | 144 | 4731 | 976 | 0 | 27 | 15378
2019-04-13 | 22 | 9552 | 142 | 4254 | 1224 | 0 | 26 | 15198
2019-04-13 | 23 | 9564 | 141 | 3895 | 961 | 0 | 35 | 14596
2019-04-13 | 24 | 9566 | 141 | 3524 | 821 | 0 | 33 | 14085
2019-04-14 | 1 | 9570 | 142 | 3359 | 1283 | 0 | 34 | 14388
2019-04-14 | 2 | 9570 | 141 | 3291 | 1319 | 0 | 33 | 14354
2019-04-14 | 3 | 9595 | 142 | 3260 | 1189 | 0 | 34 | 14220
2019-04-14 | 4 | 9593 | 142 | 3333 | 1215 | 0 | 35 | 14318
2019-04-14 | 5 | 9594 | 142 | 3865 | 998 | 2 | 37 | 14638
2019-04-14 | 6 | 9595 | 142 | 3771 | 1311 | 5 | 36 | 14860
2019-04-14 | 7 | 9594 | 141 | 3616 | 1623 | 19 | 38 | 15031
2019-04-14 | 8 | 9584 | 142 | 3810 | 1990 | 57 | 36 | 15619
2019-04-14 | 9 | 9580 | 141 | 4057 | 2200 | 74 | 36 | 16088
2019-04-14 | 10 | 9578 | 142 | 4315 | 2508 | 86 | 36 | 16665
2019-04-14 | 11 | 9564 | 143 | 4131 | 2737 | 96 | 37 | 16708
2019-04-14 | 12 | 9564 | 142 | 4152 | 2974 | 103 | 37 | 16972
2019-04-14 | 13 | 9564 | 141 | 4297 | 2893 | 83 | 36 | 17014
2019-04-14 | 14 | 9568 | 140 | 4036 | 3150 | 73 | 36 | 17003
2019-04-14 | 15 | 9576 | 141 | 4317 | 3007 | 69 | 36 | 17146
2019-04-14 | 16 | 9576 | 144 | 4752 | 2628 | 72 | 37 | 17209
2019-04-14 | 17 | 9581 | 234 | 5368 | 2370 | 47 | 38 | 17638
2019-04-14 | 18 | 9583 | 168 | 4757 | 2624 | 18 | 37 | 17187
2019-04-14 | 19 | 9580 | 137 | 4353 | 2660 | 3 | 38 | 16771
2019-04-14 | 20 | 9579 | 137 | 4410 | 2499 | 0 | 38 | 16663
2019-04-14 | 21 | 9579 | 138 | 4793 | 1943 | 0 | 30 | 16483
2019-04-14 | 22 | 9583 | 139 | 4647 | 1710 | 0 | 36 | 16115
2019-04-14 | 23 | 9588 | 139 | 4420 | 1448 | 0 | 38 | 15633
2019-04-14 | 24 | 9585 | 140 | 3995 | 1364 | 0 | 38 | 15122
2019-04-15 | 1 | 9587 | 140 | 3672 | 1564 | 0 | 44 | 15007
2019-04-15 | 2 | 9586 | 139 | 3436 | 1617 | 0 | 48 | 14826
2019-04-15 | 3 | 9587 | 139 | 3209 | 1881 | 0 | 46 | 14862
2019-04-15 | 4 | 9541 | 139 | 3139 | 2036 | 0 | 49 | 14904
2019-04-15 | 5 | 9540 | 139 | 3391 | 2259 | 0 | 52 | 15381
2019-04-15 | 6 | 9542 | 172 | 4203 | 2554 | 1 | 58 | 16530
2019-04-15 | 7 | 9543 | 274 | 5140 | 2205 | 10 | 63 | 17235
2019-04-15 | 8 | 9550 | 281 | 4821 | 2180 | 27 | 63 | 16922
2019-04-15 | 9 | 9550 | 264 | 4518 | 2250 | 61 | 61 | 16704
2019-04-15 | 10 | 9551 | 255 | 4613 | 2303 | 105 | 59 | 16886
2019-04-15 | 11 | 9548 | 254 | 4573 | 2263 | 128 | 54 | 16820
2019-04-15 | 12 | 9553 | 256 | 4143 | 2270 | 160 | 34 | 16416
2019-04-15 | 13 | 9555 | 256 | 4183 | 1971 | 248 | 29 | 16242
2019-04-15 | 14 | 9552 | 263 | 3800 | 1736 | 292 | 27 | 15670
2019-04-15 | 15 | 9553 | 274 | 3706 | 1846 | 280 | 28 | 15687
2019-04-15 | 16 | 9555 | 274 | 3899 | 1820 | 261 | 55 | 15864
2019-04-15 | 17 | 9551 | 278 | 4232 | 1831 | 193 | 101 | 16186
2019-04-15 | 18 | 9554 | 301 | 4487 | 1700 | 87 | 105 | 16234
2019-04-15 | 19 | 9553 | 549 | 5073 | 1350 | 16 | 80 | 16621
2019-04-15 | 20 | 9555 | 539 | 5347 | 1118 | 2 | 80 | 16641
2019-04-15 | 21 | 9551 | 481 | 5379 | 946 | 1 | 80 | 16438
2019-04-15 | 22 | 9549 | 454 | 4829 | 851 | 1 | 80 | 15764
2019-04-15 | 23 | 9553 | 460 | 4525 | 802 | 1 | 71 | 15412
2019-04-15 | 24 | 9551 | 478 | 4442 | 623 | 1 | 20 | 15115
2019-04-16 | 1 | 9554 | 543 | 4017 | 596 | 1 | 11 | 14722
2019-04-16 | 2 | 9558 | 449 | 3780 | 966 | 1 | 11 | 14765
2019-04-16 | 3 | 9557 | 268 | 4007 | 848 | 1 | 10 | 14691
2019-04-16 | 4 | 9557 | 314 | 4328 | 578 | 1 | 11 | 14789
2019-04-16 | 5 | 9549 | 375 | 4500 | 395 | 1 | 14 | 14834
2019-04-16 | 6 | 9550 | 478 | 4858 | 353 | 4 | 18 | 15261
2019-04-16 | 7 | 9548 | 819 | 5151 | 282 | 29 | 25 | 15854
2019-04-16 | 8 | 9549 | 839 | 4959 | 205 | 95 | 33 | 15680
2019-04-16 | 9 | 9557 | 863 | 4881 | 278 | 184 | 36 | 15799
2019-04-16 | 10 | 9545 | 878 | 4909 | 343 | 196 | 26 | 15897
2019-04-16 | 11 | 9586 | 963 | 4893 | 512 | 206 | 29 | 16189
2019-04-16 | 12 | 9634 | 943 | 4314 | 603 | 200 | 42 | 15736
2019-04-16 | 13 | 9623 | 895 | 4287 | 516 | 201 | 55 | 15577
2019-04-16 | 14 | 9631 | 892 | 4292 | 502 | 198 | 61 | 15576
2019-04-16 | 15 | 9631 | 892 | 4292 | 502 | 198 | 61 | 15576
2019-04-16 | 16 | 9631 | 892 | 4292 | 502 | 198 | 61 | 15576
2019-04-16 | 17 | 9717 | 831 | 3936 | 686 | 192 | 95 | 15457
2019-04-16 | 18 | 9717 | 831 | 3936 | 686 | 192 | 95 | 15457
2019-04-16 | 19 | 9774 | 918 | 4707 | 598 | 28 | 114 | 16139
2019-04-16 | 20 | 9775 | 918 | 4710 | 597 | 28 | 113 | 16141
2019-04-16 | 21 | 9775 | 918 | 4710 | 597 | 28 | 113 | 16141
2019-04-16 | 22 | 9775 | 918 | 4710 | 597 | 28 | 113 | 16141
2019-04-16 | 23 | 9818 | 253 | 4028 | 499 | 14 | 18 | 14630
2019-04-16 | 24 | 9854 | 254 | 3905 | 563 | 14 | 14 | 14604
2019-04-17 | 1 | 9815 | 423 | 4106 | 486 | 14 | 11 | 14855
2019-04-17 | 2 | 9807 | 430 | 4246 | 470 | 14 | 11 | 14978
2019-04-17 | 3 | 9816 | 446 | 4225 | 535 | 14 | 11 | 15047
2019-04-17 | 4 | 9813 | 423 | 4113 | 700 | 14 | 11 | 15074
2019-04-17 | 5 | 9882 | 418 | 3906 | 811 | 16 | 13 | 15046
2019-04-17 | 6 | 9997 | 418 | 4125 | 969 | 18 | 22 | 15549
2019-04-17 | 7 | 9999 | 422 | 4388 | 1290 | 50 | 28 | 16177
2019-04-17 | 8 | 9995 | 424 | 4281 | 1015 | 146 | 29 | 15890
2019-04-17 | 9 | 10001 | 418 | 4287 | 901 | 266 | 29 | 15902
2019-04-17 | 10 | 9999 | 416 | 4199 | 1145 | 360 | 27 | 16146
2019-04-17 | 11 | 9994 | 417 | 4059 | 1085 | 371 | 27 | 15953
2019-04-17 | 12 | 9991 | 416 | 3980 | 1071 | 374 | 28 | 15860
2019-04-17 | 13 | 9997 | 416 | 4011 | 1200 | 367 | 27 | 16018
2019-04-17 | 14 | 9995 | 414 | 3730 | 1265 | 343 | 28 | 15775
2019-04-17 | 15 | 9995 | 413 | 3764 | 1396 | 346 | 28 | 15942
2019-04-17 | 16 | 9981 | 414 | 3782 | 1633 | 286 | 28 | 16124
2019-04-17 | 17 | 9970 | 410 | 3868 | 1986 | 170 | 27 | 16431
2019-04-17 | 18 | 10017 | 415 | 4032 | 2084 | 60 | 27 | 16635
2019-04-17 | 19 | 10018 | 419 | 3997 | 2615 | 9 | 27 | 17085
2019-04-17 | 20 | 10017 | 541 | 4457 | 2744 | 0 | 28 | 17787
2019-04-17 | 21 | 10013 | 456 | 3948 | 2967 | 0 | 28 | 17412
2019-04-17 | 22 | 10014 | 415 | 3631 | 2308 | 0 | 27 | 16395
2019-04-17 | 23 | 10020 | 415 | 3528 | 1869 | 0 | 23 | 15855
2019-04-17 | 24 | 10014 | 415 | 3498 | 1769 | 0 | 15 | 15711
2019-04-18 | 1 | 10013 | 414 | 3473 | 1509 | 0 | 13 | 15422
2019-04-18 | 2 | 10014 | 415 | 3428 | 1352 | 0 | 13 | 15222
2019-04-18 | 3 | 10014 | 416 | 3444 | 1302 | 0 | 13 | 15189
2019-04-18 | 4 | 10016 | 417 | 3485 | 1315 | 0 | 13 | 15246
2019-04-18 | 5 | 10016 | 416 | 3524 | 1836 | 0 | 14 | 15806
2019-04-18 | 6 | 10020 | 257 | 3593 | 3123 | 1 | 23 | 17017
2019-04-18 | 7 | 10019 | 252 | 3815 | 2684 | 20 | 49 | 16839
2019-04-18 | 8 | 10022 | 254 | 3734 | 2355 | 73 | 53 | 16491
2019-04-18 | 9 | 10023 | 256 | 3790 | 2540 | 95 | 52 | 16756
2019-04-18 | 10 | 10021 | 255 | 3727 | 2468 | 145 | 50 | 16666
2019-04-18 | 11 | 10032 | 255 | 3812 | 2393 | 218 | 31 | 16741
2019-04-18 | 12 | 10024 | 254 | 3916 | 2479 | 143 | 27 | 16843
2019-04-18 | 13 | 10022 | 254 | 3845 | 2529 | 175 | 27 | 16852
2019-04-18 | 14 | 10027 | 261 | 3973 | 2447 | 200 | 27 | 16935
2019-04-18 | 15 | 10030 | 264 | 3990 | 2695 | 130 | 27 | 17136
2019-04-18 | 16 | 10031 | 287 | 3911 | 2769 | 97 | 27 | 17122
2019-04-18 | 17 | 10030 | 309 | 3967 | 2817 | 59 | 27 | 17209
2019-04-18 | 18 | 10032 | 438 | 4326 | 2228 | 26 | 26 | 17076
2019-04-18 | 19 | 10034 | 447 | 4203 | 2315 | 7 | 27 | 17033
2019-04-18 | 20 | 10032 | 449 | 4510 | 1909 | 0 | 27 | 16927
2019-04-18 | 21 | 10035 | 448 | 4640 | 1317 | 0 | 27 | 16467
2019-04-18 | 22 | 10030 | 319 | 4632 | 987 | 0 | 27 | 15995
2019-04-18 | 23 | 10037 | 147 | 4153 | 1102 | 0 | 17 | 15456
2019-04-18 | 24 | 10034 | 143 | 3680 | 1164 | 0 | 12 | 15033
2019-04-19 | 1 | 10036 | 143 | 3657 | 694 | 0 | 5 | 14535
2019-04-19 | 2 | 10038 | 142 | 3599 | 498 | 0 | 0 | 14277
2019-04-19 | 3 | 10037 | 141 | 3665 | 582 | 0 | 0 | 14425
2019-04-19 | 4 | 10037 | 141 | 3627 | 647 | 0 | 0 | 14452
2019-04-19 | 5 | 10039 | 142 | 3622 | 952 | 0 | 0 | 14755
2019-04-19 | 6 | 10037 | 140 | 3613 | 1151 | 1 | 0 | 14942
2019-04-19 | 7 | 10039 | 143 | 3682 | 633 | 5 | 0 | 14502
2019-04-19 | 8 | 10041 | 141 | 3696 | 1088 | 23 | 0 | 14989
2019-04-19 | 9 | 10033 | 139 | 3722 | 1804 | 60 | 0 | 15758
2019-04-19 | 10 | 10031 | 139 | 3842 | 1575 | 83 | 4 | 15674
2019-04-19 | 11 | 10033 | 138 | 3869 | 1896 | 102 | 6 | 16044
2019-04-19 | 12 | 10033 | 137 | 3689 | 2306 | 89 | 0 | 16254
2019-04-19 | 13 | 10036 | 137 | 3726 | 2004 | 97 | 0 | 16000
2019-04-19 | 14 | 10031 | 137 | 3823 | 1352 | 98 | 0 | 15441
2019-04-19 | 15 | 10027 | 138 | 3865 | 1783 | 84 | 0 | 15897
2019-04-19 | 16 | 10029 | 137 | 3799 | 2218 | 69 | 0 | 16252
2019-04-19 | 17 | 10029 | 138 | 3900 | 2420 | 46 | 0 | 16533
2019-04-19 | 18 | 10033 | 135 | 3887 | 2354 | 21 | 0 | 16430
2019-04-19 | 19 | 10027 | 138 | 3844 | 2280 | 2 | 0 | 16291
2019-04-19 | 20 | 10030 | 138 | 3730 | 2541 | 0 | 0 | 16439
2019-04-19 | 21 | 10026 | 139 | 3695 | 2150 | 0 | 0 | 16010
2019-04-19 | 22 | 10032 | 140 | 4023 | 1140 | 0 | 0 | 15335
2019-04-19 | 23 | 10022 | 138 | 3946 | 908 | 0 | 0 | 15014
2019-04-19 | 24 | 9985 | 140 | 3831 | 601 | 0 | 0 | 14557
2019-04-20 | 1 | 9724 | 137 | 3873 | 373 | 0 | 0 | 14107
2019-04-20 | 2 | 9523 | 139 | 3872 | 304 | 0 | 0 | 13838
2019-04-20 | 3 | 9210 | 139 | 3867 | 382 | 0 | 0 | 13598
2019-04-20 | 4 | 9133 | 139 | 3873 | 512 | 0 | 0 | 13657
2019-04-20 | 5 | 9130 | 138 | 3873 | 642 | 0 | 0 | 13783
2019-04-20 | 6 | 9138 | 138 | 3895 | 987 | 1 | 0 | 14159
2019-04-20 | 7 | 9298 | 137 | 4108 | 1017 | 11 | 0 | 14571
2019-04-20 | 8 | 9857 | 138 | 4225 | 834 | 39 | 0 | 15093
2019-04-20 | 9 | 10027 | 138 | 4175 | 1444 | 70 | 0 | 15854
2019-04-20 | 10 | 10026 | 138 | 4092 | 1993 | 91 | 0 | 16340
2019-04-20 | 11 | 10029 | 137 | 4140 | 2078 | 116 | 0 | 16500
2019-04-20 | 12 | 10029 | 138 | 4150 | 2237 | 126 | 0 | 16680
2019-04-20 | 13 | 10029 | 111 | 4169 | 2084 | 90 | 0 | 16483
2019-04-20 | 14 | 9984 | 108 | 4181 | 1654 | 107 | 0 | 16034
2019-04-20 | 15 | 10010 | 111 | 4455 | 1451 | 123 | 0 | 16150
2019-04-20 | 16 | 9996 | 129 | 4765 | 1000 | 128 | 0 | 16018
2019-04-20 | 17 | 10011 | 118 | 4788 | 806 | 76 | 0 | 15799
2019-04-20 | 18 | 10006 | 107 | 4600 | 607 | 37 | 0 | 15357
2019-04-20 | 19 | 10017 | 111 | 5083 | 523 | 8 | 0 | 15742
2019-04-20 | 20 | 10018 | 158 | 5511 | 219 | 0 | 0 | 15906
2019-04-20 | 21 | 10014 | 240 | 5383 | 90 | 0 | 0 | 15727
2019-04-20 | 22 | 10016 | 233 | 4697 | 122 | 0 | 0 | 15068
2019-04-20 | 23 | 10018 | 139 | 4356 | 66 | 0 | 0 | 14579
2019-04-20 | 24 | 10016 | 138 | 4126 | 66 | 0 | 0 | 14346
2019-04-21 | 1 | 10018 | 137 | 4184 | 75 | 0 | 0 | 14414
2019-04-21 | 2 | 10023 | 137 | 3842 | 136 | 0 | 0 | 14138
2019-04-21 | 3 | 10021 | 138 | 3655 | 258 | 0 | 0 | 14072
2019-04-21 | 4 | 10018 | 137 | 3669 | 243 | 0 | 0 | 14067
2019-04-21 | 5 | 10019 | 136 | 3672 | 135 | 0 | 0 | 13962
2019-04-21 | 6 | 10023 | 137 | 4120 | 123 | 2 | 0 | 14405
2019-04-21 | 7 | 10026 | 136 | 4292 | 105 | 21 | 0 | 14580
2019-04-21 | 8 | 10026 | 138 | 4403 | 85 | 71 | 3 | 14726
2019-04-21 | 9 | 10024 | 136 | 4675 | 80 | 122 | 2 | 15039
2019-04-21 | 10 | 10021 | 137 | 4857 | 60 | 147 | 13 | 15235
2019-04-21 | 11 | 10022 | 136 | 4841 | 88 | 165 | 33 | 15285
2019-04-21 | 12 | 10023 | 201 | 5098 | 100 | 202 | 25 | 15649
2019-04-21 | 13 | 10027 | 240 | 4818 | 160 | 248 | 19 | 15512
2019-04-21 | 14 | 10025 | 247 | 4495 | 89 | 167 | 25 | 15048
2019-04-21 | 15 | 10025 | 246 | 4496 | 207 | 187 | 33 | 15194
2019-04-21 | 16 | 10026 | 245 | 4519 | 229 | 124 | 37 | 15180
2019-04-21 | 17 | 10027 | 284 | 4796 | 266 | 72 | 40 | 15485
2019-04-21 | 18 | 10022 | 365 | 4907 | 226 | 36 | 37 | 15593
2019-04-21 | 19 | 10026 | 363 | 5057 | 236 | 5 | 37 | 15724
2019-04-21 | 20 | 10026 | 359 | 5262 | 281 | 0 | 35 | 15963
2019-04-21 | 21 | 10026 | 358 | 5045 | 334 | 0 | 22 | 15785
2019-04-21 | 22 | 10027 | 359 | 4486 | 392 | 0 | 21 | 15285
2019-04-21 | 23 | 10035 | 353 | 4183 | 513 | 0 | 33 | 15117
2019-04-21 | 24 | 10029 | 226 | 3941 | 426 | 0 | 36 | 14658
2019-04-22 | 1 | 10051 | 139 | 4097 | 448 | 0 | 44 | 14779
2019-04-22 | 2 | 10024 | 138 | 3959 | 502 | 0 | 47 | 14670
2019-04-22 | 3 | 9402 | 138 | 3890 | 495 | 0 | 46 | 13971
2019-04-22 | 4 | 9250 | 139 | 3813 | 642 | 0 | 48 | 13892
2019-04-22 | 5 | 9245 | 138 | 4073 | 621 | 0 | 51 | 14128
2019-04-22 | 6 | 9246 | 147 | 4422 | 549 | 2 | 56 | 14422
2019-04-22 | 7 | 9253 | 197 | 5057 | 510 | 25 | 62 | 15104
2019-04-22 | 8 | 9249 | 252 | 5164 | 497 | 56 | 61 | 15279
2019-04-22 | 9 | 9241 | 253 | 5020 | 366 | 148 | 62 | 15090
2019-04-22 | 10 | 9248 | 253 | 4636 | 373 | 236 | 59 | 14805
2019-04-22 | 11 | 9251 | 255 | 4286 | 375 | 288 | 62 | 14517
2019-04-22 | 12 | 9248 | 282 | 4263 | 405 | 320 | 60 | 14578
2019-04-22 | 13 | 9247 | 376 | 3985 | 381 | 374 | 58 | 14421
2019-04-22 | 14 | 9248 | 420 | 4024 | 639 | 390 | 61 | 14782
2019-04-22 | 15 | 9248 | 509 | 4064 | 496 | 379 | 61 | 14757
2019-04-22 | 16 | 9245 | 503 | 4072 | 758 | 315 | 61 | 14954
2019-04-22 | 17 | 9239 | 507 | 4096 | 867 | 210 | 59 | 14978
2019-04-22 | 18 | 9241 | 504 | 4438 | 854 | 85 | 62 | 15184
2019-04-22 | 19 | 9240 | 505 | 4776 | 1130 | 16 | 63 | 15730
2019-04-22 | 20 | 9241 | 517 | 5268 | 1354 | 0 | 63 | 16443
2019-04-22 | 21 | 9240 | 374 | 4654 | 1822 | 0 | 60 | 16150
2019-04-22 | 22 | 9244 | 287 | 4089 | 1647 | 0 | 54 | 15321
2019-04-22 | 23 | 9246 | 240 | 3752 | 1602 | 0 | 42 | 14882
2019-04-22 | 24 | 9245 | 230 | 3700 | 1636 | 0 | 32 | 14843
2019-04-23 | 1 | 9247 | 250 | 3693 | 1623 | 0 | 14 | 14827
2019-04-23 | 2 | 9245 | 252 | 3588 | 1563 | 0 | 11 | 14659
2019-04-23 | 3 | 9247 | 251 | 3726 | 1426 | 0 | 11 | 14661
2019-04-23 | 4 | 9247 | 249 | 3591 | 1724 | 0 | 12 | 14823
2019-04-23 | 5 | 9249 | 250 | 3612 | 1878 | 1 | 14 | 15004
2019-04-23 | 6 | 9248 | 251 | 3855 | 2246 | 3 | 20 | 15623
2019-04-23 | 7 | 9250 | 252 | 4074 | 2450 | 20 | 27 | 16073
2019-04-23 | 8 | 9250 | 251 | 4096 | 2593 | 64 | 27 | 16281
2019-04-23 | 9 | 9248 | 252 | 4011 | 2711 | 121 | 27 | 16370
2019-04-23 | 10 | 9249 | 357 | 3883 | 2717 | 187 | 27 | 16420
2019-04-23 | 11 | 9247 | 473 | 3835 | 2664 | 261 | 27 | 16507
2019-04-23 | 12 | 9245 | 611 | 3938 | 2060 | 195 | 27 | 16076
2019-04-23 | 13 | 9246 | 590 | 3925 | 2501 | 170 | 27 | 16459
2019-04-23 | 14 | 9248 | 593 | 3941 | 2421 | 153 | 26 | 16382
2019-04-23 | 15 | 9235 | 590 | 4059 | 2654 | 117 | 27 | 16682
2019-04-23 | 16 | 9238 | 592 | 4171 | 3113 | 63 | 30 | 17207
2019-04-23 | 17 | 9240 | 594 | 4016 | 3239 | 44 | 27 | 17160
2019-04-23 | 18 | 9245 | 594 | 4090 | 2677 | 23 | 27 | 16656
2019-04-23 | 19 | 9238 | 595 | 4293 | 2494 | 6 | 27 | 16653
2019-04-23 | 20 | 9235 | 597 | 4858 | 2788 | 0 | 28 | 17506
2019-04-23 | 21 | 9228 | 596 | 4887 | 2679 | 0 | 27 | 17417
2019-04-23 | 22 | 9234 | 592 | 4095 | 2372 | 0 | 26 | 16319
2019-04-23 | 23 | 9236 | 395 | 3880 | 2273 | 0 | 17 | 15801
2019-04-23 | 24 | 9235 | 250 | 3583 | 2019 | 0 | 14 | 15101
2019-04-24 | 1 | 9237 | 251 | 3608 | 1565 | 0 | 12 | 14673
2019-04-24 | 2 | 9237 | 250 | 3587 | 1386 | 0 | 11 | 14471
2019-04-24 | 3 | 9235 | 250 | 3599 | 1245 | 0 | 11 | 14340
2019-04-24 | 4 | 9233 | 250 | 3622 | 1073 | 0 | 13 | 14191
2019-04-24 | 5 | 9232 | 250 | 3798 | 1378 | 2 | 15 | 14675
2019-04-24 | 6 | 9236 | 347 | 4300 | 1375 | 3 | 18 | 15279
2019-04-24 | 7 | 9240 | 538 | 5334 | 1081 | 33 | 26 | 16252
2019-04-24 | 8 | 9238 | 793 | 5432 | 945 | 109 | 27 | 16544
2019-04-24 | 9 | 9234 | 740 | 5418 | 833 | 208 | 26 | 16459
2019-04-24 | 10 | 9234 | 688 | 5358 | 749 | 247 | 26 | 16302
2019-04-24 | 11 | 9237 | 685 | 4970 | 697 | 272 | 27 | 15888
2019-04-24 | 12 | 9235 | 688 | 5044 | 598 | 294 | 27 | 15886
2019-04-24 | 13 | 9233 | 734 | 5386 | 542 | 305 | 27 | 16227
2019-04-24 | 14 | 9192 | 742 | 5016 | 713 | 300 | 27 | 15990
2019-04-24 | 15 | 9192 | 741 | 4553 | 661 | 285 | 29 | 15461
2019-04-24 | 16 | 9193 | 866 | 4493 | 497 | 252 | 33 | 15334
2019-04-24 | 17 | 9197 | 821 | 4845 | 546 | 175 | 32 | 15616
2019-04-24 | 18 | 9199 | 793 | 5199 | 466 | 73 | 26 | 15756
2019-04-24 | 19 | 9199 | 793 | 5517 | 479 | 18 | 26 | 16032
2019-04-24 | 20 | 9195 | 797 | 5743 | 378 | 0 | 26 | 16139
2019-04-24 | 21 | 9184 | 862 | 5874 | 327 | 0 | 26 | 16273
2019-04-24 | 22 | 9185 | 626 | 5344 | 347 | 0 | 26 | 15528
2019-04-24 | 23 | 9182 | 594 | 4924 | 333 | 0 | 18 | 15051
2019-04-24 | 24 | 9184 | 591 | 4290 | 403 | 0 | 15 | 14483
2019-04-25 | 1 | 9186 | 402 | 4083 | 462 | 0 | 14 | 14147
2019-04-25 | 2 | 9168 | 251 | 4077 | 477 | 0 | 13 | 13986
2019-04-25 | 3 | 9173 | 262 | 4119 | 501 | 0 | 12 | 14067
2019-04-25 | 4 | 9168 | 386 | 4344 | 560 | 0 | 13 | 14471
2019-04-25 | 5 | 9172 | 463 | 4409 | 717 | 1 | 16 | 14778
2019-04-25 | 6 | 9174 | 588 | 4730 | 796 | 7 | 24 | 15319
2019-04-25 | 7 | 9177 | 589 | 5136 | 695 | 51 | 26 | 15674
2019-04-25 | 8 | 9178 | 591 | 5108 | 513 | 135 | 27 | 15552
2019-04-25 | 9 | 9177 | 593 | 5507 | 294 | 253 | 27 | 15851
2019-04-25 | 10 | 9170 | 590 | 5226 | 269 | 332 | 27 | 15614
2019-04-25 | 11 | 9166 | 595 | 5084 | 259 | 348 | 27 | 15479
2019-04-25 | 12 | 9166 | 624 | 4834 | 233 | 371 | 27 | 15255
2019-04-25 | 13 | 9164 | 631 | 4792 | 312 | 367 | 27 | 15293
2019-04-25 | 14 | 9172 | 631 | 4648 | 322 | 361 | 27 | 15161
2019-04-25 | 15 | 9175 | 628 | 4786 | 293 | 291 | 27 | 15200
2019-04-25 | 16 | 9166 | 628 | 5080 | 414 | 228 | 29 | 15545
2019-04-25 | 17 | 9162 | 629 | 5188 | 571 | 146 | 28 | 15724
2019-04-25 | 18 | 9169 | 635 | 5339 | 716 | 62 | 27 | 15948
2019-04-25 | 19 | 9174 | 635 | 5373 | 672 | 12 | 26 | 15892
2019-04-25 | 20 | 9172 | 630 | 5593 | 872 | 0 | 26 | 16293
2019-04-25 | 21 | 9163 | 631 | 5326 | 1183 | 0 | 26 | 16329
2019-04-25 | 22 | 9162 | 630 | 4863 | 954 | 0 | 26 | 15635
2019-04-25 | 23 | 9169 | 592 | 4443 | 881 | 0 | 17 | 15102
2019-04-25 | 24 | 9172 | 382 | 3957 | 960 | 0 | 14 | 14485
2019-04-26 | 1 | 9170 | 241 | 3664 | 1410 | 0 | 14 | 14499
2019-04-26 | 2 | 9167 | 242 | 3637 | 1234 | 0 | 14 | 14294
2019-04-26 | 3 | 9166 | 242 | 3716 | 1039 | 0 | 10 | 14173
2019-04-26 | 4 | 9167 | 240 | 3661 | 1087 | 0 | 14 | 14169
2019-04-26 | 5 | 9164 | 242 | 3642 | 1668 | 0 | 15 | 14731
2019-04-26 | 6 | 9170 | 241 | 3709 | 2232 | 1 | 24 | 15377
2019-04-26 | 7 | 9165 | 241 | 3779 | 2825 | 4 | 27 | 16041
2019-04-26 | 8 | 9165 | 241 | 3882 | 3220 | 24 | 27 | 16559
2019-04-26 | 9 | 9208 | 240 | 3850 | 3402 | 40 | 27 | 16767
2019-04-26 | 10 | 9228 | 251 | 3842 | 3342 | 72 | 27 | 16762
2019-04-26 | 11 | 9232 | 287 | 3805 | 3407 | 88 | 27 | 16846
2019-04-26 | 12 | 9225 | 294 | 3964 | 2952 | 108 | 27 | 16570
2019-04-26 | 13 | 9224 | 379 | 4006 | 2589 | 100 | 27 | 16325
2019-04-26 | 14 | 9227 | 453 | 4024 | 2475 | 97 | 27 | 16303
2019-04-26 | 15 | 9230 | 509 | 4053 | 2419 | 80 | 27 | 16318
2019-04-26 | 16 | 9224 | 513 | 4097 | 2576 | 57 | 27 | 16494
2019-04-26 | 17 | 9218 | 513 | 4039 | 2805 | 39 | 27 | 16641
2019-04-26 | 18 | 9222 | 523 | 3932 | 2838 | 28 | 27 | 16570
2019-04-26 | 19 | 9223 | 523 | 4032 | 2880 | 10 | 31 | 16699
2019-04-26 | 20 | 9223 | 513 | 3982 | 3196 | 0 | 32 | 16946
2019-04-26 | 21 | 9223 | 377 | 3958 | 2922 | 0 | 27 | 16507
2019-04-26 | 22 | 9228 | 286 | 3961 | 2256 | 0 | 27 | 15758
2019-04-26 | 23 | 9221 | 129 | 3937 | 1966 | 0 | 15 | 15268
2019-04-26 | 24 | 9216 | 112 | 3913 | 1851 | 0 | 5 | 15097
2019-04-27 | 1 | 9216 | 113 | 3933 | 1743 | 0 | 0 | 15005
2019-04-27 | 2 | 9219 | 112 | 3977 | 1938 | 0 | 0 | 15246
2019-04-27 | 3 | 9226 | 112 | 3966 | 1858 | 0 | 0 | 15162
2019-04-27 | 4 | 9231 | 112 | 3933 | 1852 | 0 | 0 | 15128
2019-04-27 | 5 | 9227 | 168 | 3925 | 1920 | 0 | 1 | 15241
2019-04-27 | 6 | 9225 | 265 | 3804 | 2265 | 6 | 9 | 15574
2019-04-27 | 7 | 9222 | 337 | 3908 | 2437 | 19 | 0 | 15923
2019-04-27 | 8 | 9228 | 334 | 3963 | 2814 | 57 | 0 | 16396
2019-04-27 | 9 | 9229 | 334 | 4226 | 2943 | 100 | 0 | 16832
2019-04-27 | 10 | 9228 | 337 | 4287 | 2847 | 170 | 0 | 16869
2019-04-27 | 11 | 9229 | 347 | 4271 | 2684 | 197 | 0 | 16728
2019-04-27 | 12 | 9232 | 356 | 4378 | 2394 | 255 | 0 | 16615
2019-04-27 | 13 | 9231 | 386 | 4565 | 2086 | 222 | 0 | 16490
2019-04-27 | 14 | 9234 | 398 | 4619 | 1802 | 205 | 0 | 16258
2019-04-27 | 15 | 9200 | 473 | 4996 | 1498 | 206 | 0 | 16373
2019-04-27 | 16 | 9187 | 705 | 4702 | 1334 | 213 | 0 | 16141
2019-04-27 | 17 | 9190 | 716 | 5008 | 866 | 175 | 0 | 15955
2019-04-27 | 18 | 9186 | 716 | 5056 | 894 | 71 | 0 | 15923
2019-04-27 | 19 | 9190 | 718 | 4980 | 752 | 16 | 2 | 15658
2019-04-27 | 20 | 9187 | 576 | 5345 | 801 | 0 | 1 | 15910
2019-04-27 | 21 | 9191 | 524 | 5588 | 776 | 0 | 0 | 16079
2019-04-27 | 22 | 9192 | 361 | 5705 | 641 | 0 | 0 | 15899
2019-04-27 | 23 | 9170 | 258 | 5516 | 378 | 0 | 0 | 15322
2019-04-27 | 24 | 9178 | 111 | 5089 | 346 | 0 | 0 | 14724
2019-04-28 | 1 | 9180 | 111 | 4385 | 357 | 0 | 0 | 14033
2019-04-28 | 2 | 9181 | 110 | 4130 | 523 | 0 | 0 | 13944
2019-04-28 | 3 | 9187 | 125 | 4032 | 392 | 0 | 0 | 13736
2019-04-28 | 4 | 9187 | 135 | 4127 | 576 | 0 | 0 | 14025
2019-04-28 | 5 | 9190 | 150 | 4221 | 824 | 1 | 0 | 14386
2019-04-28 | 6 | 9179 | 146 | 4419 | 1040 | 4 | 0 | 14788
2019-04-28 | 7 | 9172 | 102 | 4247 | 1164 | 36 | 0 | 14721
2019-04-28 | 8 | 9172 | 101 | 4675 | 1059 | 98 | 0 | 15105
2019-04-28 | 9 | 9167 | 101 | 4714 | 724 | 233 | 0 | 14939
2019-04-28 | 10 | 9165 | 157 | 4686 | 419 | 371 | 0 | 14798
2019-04-28 | 11 | 9161 | 253 | 4798 | 605 | 423 | 0 | 15240
2019-04-28 | 12 | 9160 | 325 | 4563 | 893 | 421 | 0 | 15362
2019-04-28 | 13 | 9162 | 325 | 4109 | 954 | 418 | 0 | 14968
2019-04-28 | 14 | 9162 | 328 | 4081 | 1013 | 408 | 0 | 14992
2019-04-28 | 15 | 9114 | 329 | 4174 | 862 | 404 | 0 | 14883
2019-04-28 | 16 | 9142 | 331 | 4549 | 689 | 333 | 0 | 15044
2019-04-28 | 17 | 9149 | 334 | 4918 | 888 | 248 | 0 | 15537
2019-04-28 | 18 | 9147 | 363 | 4971 | 984 | 110 | 0 | 15575
2019-04-28 | 19 | 9149 | 516 | 5082 | 611 | 19 | 0 | 15377
2019-04-28 | 20 | 8882 | 677 | 5502 | 536 | 0 | 0 | 15597
2019-04-28 | 21 | 8730 | 577 | 5878 | 471 | 0 | 0 | 15656
2019-04-28 | 22 | 8725 | 529 | 5245 | 437 | 0 | 0 | 14936
2019-04-28 | 23 | 8729 | 398 | 5147 | 483 | 0 | 0 | 14757
2019-04-28 | 24 | 8735 | 194 | 4520 | 544 | 0 | 0 | 13993
2019-04-29 | 1 | 8729 | 104 | 4516 | 625 | 0 | 0 | 13974
2019-04-29 | 2 | 8735 | 105 | 4508 | 762 | 0 | 10 | 14120
2019-04-29 | 3 | 8729 | 169 | 4550 | 988 | 0 | 11 | 14447
2019-04-29 | 4 | 8725 | 260 | 4653 | 1138 | 0 | 11 | 14787
2019-04-29 | 5 | 8721 | 328 | 4602 | 1340 | 1 | 13 | 15005
2019-04-29 | 6 | 8719 | 334 | 4837 | 1574 | 8 | 18 | 15490
2019-04-29 | 7 | 8722 | 334 | 4916 | 1783 | 63 | 26 | 15844
2019-04-29 | 8 | 8723 | 335 | 4780 | 1891 | 177 | 26 | 15932
2019-04-29 | 9 | 8724 | 335 | 4857 | 2008 | 265 | 25 | 16214
2019-04-29 | 10 | 8733 | 342 | 5001 | 1434 | 259 | 25 | 15794
2019-04-29 | 11 | 8739 | 335 | 5012 | 1773 | 236 | 28 | 16123
2019-04-29 | 12 | 8764 | 342 | 4890 | 1902 | 222 | 42 | 16162
2019-04-29 | 13 | 8767 | 379 | 4919 | 1877 | 216 | 80 | 16238
2019-04-29 | 14 | 8793 | 424 | 4493 | 2083 | 165 | 93 | 16051
2019-04-29 | 15 | 8862 | 451 | 4611 | 2241 | 153 | 86 | 16404
2019-04-29 | 16 | 9016 | 465 | 5164 | 2135 | 102 | 81 | 16963
2019-04-29 | 17 | 9095 | 755 | 5048 | 2622 | 57 | 82 | 17659
2019-04-29 | 18 | 9116 | 853 | 4887 | 2405 | 24 | 83 | 17368
2019-04-29 | 19 | 9115 | 649 | 5214 | 2425 | 7 | 83 | 17493
2019-04-29 | 20 | 9116 | 571 | 5266 | 2245 | 1 | 52 | 17251
2019-04-29 | 21 | 9121 | 571 | 5618 | 1812 | 0 | 27 | 17149
2019-04-29 | 22 | 9120 | 574 | 5441 | 1240 | 0 | 27 | 16402
2019-04-29 | 23 | 9186 | 464 | 5522 | 794 | 0 | 21 | 15987
2019-04-29 | 24 | 9229 | 233 | 5754 | 429 | 0 | 13 | 15658
2019-04-30 | 1 | 9236 | 216 | 5064 | 285 | 0 | 11 | 14812
2019-04-30 | 2 | 9234 | 172 | 4691 | 233 | 0 | 12 | 14342
2019-04-30 | 3 | 9231 | 251 | 4798 | 269 | 0 | 11 | 14560
2019-04-30 | 4 | 9228 | 469 | 4937 | 327 | 0 | 13 | 14974
2019-04-30 | 5 | 9225 | 545 | 5466 | 280 | 1 | 14 | 15531
2019-04-30 | 6 | 9232 | 684 | 5668 | 393 | 3 | 18 | 15998
2019-04-30 | 7 | 9232 | 877 | 5845 | 434 | 30 | 24 | 16442
2019-04-30 | 8 | 9224 | 624 | 5538 | 406 | 102 | 25 | 15919
2019-04-30 | 9 | 9207 | 395 | 5643 | 355 | 167 | 26 | 15793
2019-04-30 | 10 | 9207 | 362 | 5191 | 267 | 232 | 29 | 15288
2019-04-30 | 11 | 9204 | 360 | 5356 | 136 | 286 | 53 | 15395
2019-04-30 | 12 | 9204 | 360 | 5710 | 92 | 264 | 78 | 15708
2019-04-30 | 13 | 9204 | 360 | 5576 | 139 | 262 | 81 | 15622
2019-04-30 | 14 | 9205 | 358 | 5038 | 196 | 282 | 82 | 15161
2019-04-30 | 15 | 9206 | 359 | 5081 | 101 | 248 | 81 | 15076
2019-04-30 | 16 | 9204 | 362 | 5104 | 497 | 243 | 81 | 15491
2019-04-30 | 17 | 9203 | 402 | 5183 | 831 | 154 | 82 | 15855
2019-04-30 | 18 | 9234 | 499 | 5229 | 830 | 73 | 83 | 15948
2019-04-30 | 19 | 9232 | 719 | 5223 | 1049 | 15 | 83 | 16321
2019-04-30 | 20 | 9232 | 735 | 5157 | 1205 | 0 | 83 | 16412
2019-04-30 | 21 | 9199 | 734 | 5081 | 1203 | 0 | 83 | 16300
2019-04-30 | 22 | 8428 | 741 | 5371 | 1365 | 0 | 82 | 15987
2019-04-30 | 23 | 8414 | 658 | 4683 | 1530 | 0 | 40 | 15325
2019-04-30 | 24 | 8420 | 560 | 4359 | 1587 | 0 | 13 | 14939
2019-05-01 | 1 | 8420 | 281 | 4349 | 2008 | 0 | 12 | 15070
2019-05-01 | 2 | 8421 | 186 | 4290 | 2471 | 0 | 12 | 15380
2019-05-01 | 3 | 8423 | 186 | 4342 | 2454 | 0 | 14 | 15419
2019-05-01 | 4 | 8422 | 186 | 4314 | 2715 | 0 | 16 | 15653
2019-05-01 | 5 | 8417 | 186 | 4349 | 2737 | 1 | 31 | 15721
2019-05-01 | 6 | 8415 | 247 | 4705 | 3054 | 2 | 39 | 16462
2019-05-01 | 7 | 8413 | 336 | 4814 | 3293 | 21 | 45 | 16922
2019-05-01 | 8 | 8412 | 406 | 5253 | 3309 | 60 | 45 | 17485
2019-05-01 | 9 | 8406 | 410 | 5574 | 3118 | 106 | 46 | 17660
2019-05-01 | 10 | 8404 | 410 | 5451 | 3040 | 154 | 39 | 17498
2019-05-01 | 11 | 8402 | 411 | 5580 | 2995 | 156 | 40 | 17584
2019-05-01 | 12 | 8263 | 483 | 5475 | 2959 | 173 | 40 | 17393
2019-05-01 | 13 | 8235 | 524 | 5375 | 2941 | 158 | 45 | 17278
2019-05-01 | 14 | 8350 | 751 | 5517 | 2824 | 114 | 59 | 17615
2019-05-01 | 15 | 8400 | 780 | 5268 | 2731 | 102 | 92 | 17373
2019-05-01 | 16 | 8389 | 989 | 5671 | 2694 | 103 | 100 | 17946
2019-05-01 | 17 | 8389 | 1146 | 5923 | 2470 | 47 | 99 | 18074
2019-05-01 | 18 | 8395 | 1194 | 5927 | 1807 | 19 | 96 | 17438
2019-05-01 | 19 | 8403 | 1683 | 5827 | 1443 | 5 | 90 | 17451
2019-05-01 | 20 | 8410 | 1222 | 5777 | 1732 | 0 | 82 | 17223
2019-05-01 | 21 | 8411 | 1069 | 5220 | 1642 | 0 | 82 | 16424
2019-05-01 | 22 | 8407 | 1006 | 5173 | 1479 | 0 | 80 | 16145
2019-05-01 | 23 | 8407 | 667 | 5294 | 1106 | 0 | 28 | 15502
2019-05-01 | 24 | 8408 | 394 | 5634 | 677 | 0 | 14 | 15127
2019-05-02 | 1 | 8413 | 363 | 5482 | 595 | 0 | 11 | 14864
2019-05-02 | 2 | 8418 | 212 | 5071 | 570 | 0 | 11 | 14282
2019-05-02 | 3 | 8414 | 286 | 4884 | 592 | 0 | 11 | 14187
2019-05-02 | 4 | 8420 | 478 | 4792 | 446 | 0 | 11 | 14147
2019-05-02 | 5 | 8420 | 723 | 4569 | 437 | 2 | 14 | 14165
2019-05-02 | 6 | 8421 | 1031 | 5266 | 343 | 5 | 40 | 15106
2019-05-02 | 7 | 8425 | 1369 | 5700 | 312 | 35 | 90 | 15931
2019-05-02 | 8 | 8424 | 1491 | 5754 | 259 | 86 | 115 | 16129
2019-05-02 | 9 | 8522 | 1409 | 5644 | 169 | 135 | 82 | 15961
2019-05-02 | 10 | 8648 | 1418 | 5917 | 101 | 170 | 81 | 16335
2019-05-02 | 11 | 8653 | 1434 | 5763 | 69 | 218 | 81 | 16218
2019-05-02 | 12 | 8628 | 1293 | 5678 | 58 | 250 | 82 | 15989
2019-05-02 | 13 | 8598 | 1217 | 5143 | 118 | 252 | 81 | 15409
2019-05-02 | 14 | 8594 | 1203 | 5460 | 76 | 247 | 80 | 15660
2019-05-02 | 15 | 8593 | 1066 | 5394 | 94 | 213 | 81 | 15441
2019-05-02 | 16 | 8592 | 974 | 5354 | 37 | 159 | 81 | 15197
2019-05-02 | 17 | 8594 | 972 | 5928 | 27 | 101 | 81 | 15703
2019-05-02 | 18 | 8592 | 1237 | 5976 | 38 | 42 | 127 | 16012
2019-05-02 | 19 | 8595 | 1125 | 5930 | 153 | 13 | 106 | 15922
2019-05-02 | 20 | 8596 | 941 | 6065 | 240 | 0 | 131 | 15973
2019-05-02 | 21 | 8594 | 921 | 5805 | 316 | 0 | 96 | 15732
2019-05-02 | 22 | 8594 | 811 | 5559 | 364 | 0 | 75 | 15403
2019-05-02 | 23 | 8594 | 400 | 5581 | 327 | 0 | 27 | 14929
2019-05-02 | 24 | 8593 | 222 | 5457 | 404 | 0 | 13 | 14689
2019-05-03 | 1 | 8597 | 184 | 5278 | 532 | 0 | 11 | 14602
2019-05-03 | 2 | 8596 | 191 | 5370 | 422 | 0 | 10 | 14589
2019-05-03 | 3 | 8594 | 204 | 5345 | 346 | 0 | 10 | 14499
2019-05-03 | 4 | 8598 | 363 | 5185 | 309 | 0 | 11 | 14466
2019-05-03 | 5 | 8599 | 568 | 5302 | 312 | 0 | 14 | 14795
2019-05-03 | 6 | 8599 | 877 | 5475 | 304 | 2 | 36 | 15293
2019-05-03 | 7 | 8597 | 890 | 5939 | 439 | 16 | 78 | 15959
2019-05-03 | 8 | 8598 | 872 | 5665 | 648 | 53 | 89 | 15925
2019-05-03 | 9 | 8599 | 852 | 5476 | 766 | 96 | 83 | 15872
2019-05-03 | 10 | 8603 | 839 | 5474 | 778 | 142 | 83 | 15919
2019-05-03 | 11 | 8627 | 831 | 5661 | 731 | 153 | 98 | 16101
2019-05-03 | 12 | 8777 | 373 | 5402 | 722 | 171 | 88 | 15533
2019-05-03 | 13 | 8811 | 193 | 5342 | 872 | 175 | 87 | 15480
2019-05-03 | 14 | 8819 | 306 | 5104 | 989 | 156 | 85 | 15459
2019-05-03 | 15 | 8964 | 514 | 4982 | 1103 | 150 | 86 | 15799
2019-05-03 | 16 | 8985 | 591 | 5009 | 1118 | 123 | 86 | 15912
2019-05-03 | 17 | 8969 | 592 | 5272 | 936 | 96 | 86 | 15951
2019-05-03 | 18 | 8974 | 591 | 5574 | 808 | 41 | 93 | 16081
2019-05-03 | 19 | 8977 | 455 | 5211 | 823 | 14 | 86 | 15566
2019-05-03 | 20 | 8975 | 414 | 5756 | 681 | 0 | 95 | 15921
2019-05-03 | 21 | 8972 | 406 | 5513 | 601 | 0 | 79 | 15571
2019-05-03 | 22 | 8972 | 407 | 5385 | 580 | 0 | 53 | 15397
2019-05-03 | 23 | 8976 | 402 | 5174 | 531 | 0 | 32 | 15115
2019-05-03 | 24 | 8980 | 345 | 4977 | 570 | 0 | 10 | 14882
2019-05-04 | 1 | 8984 | 173 | 5233 | 336 | 0 | 0 | 14726
2019-05-04 | 2 | 8988 | 97 | 5411 | 336 | 0 | 0 | 14832
2019-05-04 | 3 | 8996 | 113 | 5432 | 266 | 0 | 0 | 14807
2019-05-04 | 4 | 9117 | 196 | 4997 | 229 | 0 | 0 | 14539
2019-05-04 | 5 | 9136 | 274 | 4869 | 284 | 1 | 0 | 14564
2019-05-04 | 6 | 9138 | 343 | 5186 | 416 | 2 | 0 | 15085
2019-05-04 | 7 | 9140 | 386 | 5535 | 327 | 28 | 0 | 15416
2019-05-04 | 8 | 9139 | 849 | 5978 | 192 | 71 | 0 | 16229
2019-05-04 | 9 | 9141 | 671 | 5804 | 205 | 146 | 0 | 15967
2019-05-04 | 10 | 9140 | 612 | 5696 | 197 | 171 | 0 | 15816
2019-05-04 | 11 | 9143 | 830 | 5828 | 191 | 190 | 0 | 16182
2019-05-04 | 12 | 9152 | 984 | 5674 | 214 | 190 | 1 | 16215
2019-05-04 | 13 | 9038 | 1134 | 5521 | 224 | 211 | 0 | 16128
2019-05-04 | 14 | 9066 | 991 | 5324 | 216 | 227 | 0 | 15824
2019-05-04 | 15 | 9167 | 941 | 5382 | 166 | 241 | 0 | 15897
2019-05-04 | 16 | 9155 | 941 | 5484 | 178 | 220 | 4 | 15982
2019-05-04 | 17 | 9159 | 938 | 5554 | 177 | 163 | 1 | 15992
2019-05-04 | 18 | 9159 | 924 | 5808 | 114 | 88 | 0 | 16093
2019-05-04 | 19 | 9164 | 592 | 5799 | 84 | 23 | 0 | 15662
2019-05-04 | 20 | 9161 | 509 | 5854 | 116 | 0 | 1 | 15641
2019-05-04 | 21 | 9172 | 508 | 5743 | 174 | 0 | 1 | 15598
2019-05-04 | 22 | 9175 | 508 | 5702 | 236 | 0 | 0 | 15621
2019-05-04 | 23 | 9177 | 510 | 5444 | 209 | 0 | 0 | 15340
2019-05-04 | 24 | 9182 | 350 | 5475 | 226 | 0 | 0 | 15233
2019-05-05 | 1 | 9181 | 189 | 5055 | 243 | 0 | 0 | 14668
2019-05-05 | 2 | 9183 | 99 | 5014 | 252 | 0 | 0 | 14548
2019-05-05 | 3 | 9186 | 99 | 4839 | 269 | 0 | 0 | 14393
2019-05-05 | 4 | 9190 | 99 | 4976 | 273 | 0 | 0 | 14538
2019-05-05 | 5 | 9196 | 190 | 4969 | 334 | 1 | 0 | 14690
2019-05-05 | 6 | 9192 | 303 | 4975 | 373 | 10 | 0 | 14853
2019-05-05 | 7 | 9188 | 463 | 4878 | 335 | 59 | 0 | 14923
2019-05-05 | 8 | 9192 | 453 | 4827 | 179 | 169 | 1 | 14821
2019-05-05 | 9 | 9203 | 454 | 5178 | 174 | 262 | 1 | 15272
2019-05-05 | 10 | 9202 | 457 | 5074 | 195 | 366 | 0 | 15294
2019-05-05 | 11 | 9199 | 452 | 5058 | 190 | 413 | 0 | 15312
2019-05-05 | 12 | 9202 | 480 | 5018 | 169 | 411 | 0 | 15280
2019-05-05 | 13 | 9198 | 455 | 4954 | 203 | 397 | 0 | 15207
2019-05-05 | 14 | 9195 | 419 | 4999 | 223 | 389 | 0 | 15225
2019-05-05 | 15 | 9190 | 494 | 4997 | 231 | 381 | 0 | 15293
2019-05-05 | 16 | 9189 | 659 | 5207 | 244 | 323 | 0 | 15622
2019-05-05 | 17 | 9183 | 851 | 5627 | 266 | 228 | 0 | 16155
2019-05-05 | 18 | 9180 | 907 | 5830 | 238 | 109 | 0 | 16264
2019-05-05 | 19 | 9179 | 917 | 5942 | 289 | 28 | 0 | 16355
2019-05-05 | 20 | 9186 | 863 | 5844 | 289 | 0 | 0 | 16182
2019-05-05 | 21 | 9190 | 873 | 5896 | 411 | 0 | 0 | 16370
2019-05-05 | 22 | 9193 | 681 | 5686 | 630 | 0 | 0 | 16190
2019-05-05 | 23 | 9191 | 619 | 5009 | 837 | 0 | 0 | 15656
2019-05-05 | 24 | 9199 | 252 | 4538 | 1064 | 0 | 0 | 15053
2019-05-06 | 1 | 9203 | 101 | 4014 | 759 | 0 | 0 | 14077
2019-05-06 | 2 | 9178 | 103 | 4128 | 510 | 0 | 3 | 13922
2019-05-06 | 3 | 8917 | 227 | 4103 | 630 | 0 | 12 | 13889
2019-05-06 | 4 | 8900 | 322 | 4178 | 701 | 0 | 11 | 14112
2019-05-06 | 5 | 9058 | 465 | 4541 | 874 | 1 | 13 | 14952
2019-05-06 | 6 | 9206 | 558 | 5171 | 684 | 9 | 21 | 15649
2019-05-06 | 7 | 9205 | 664 | 5478 | 616 | 60 | 27 | 16050
2019-05-06 | 8 | 9209 | 656 | 5108 | 420 | 188 | 27 | 15608
2019-05-06 | 9 | 9205 | 655 | 5064 | 363 | 268 | 27 | 15582
2019-05-06 | 10 | 9207 | 655 | 4970 | 459 | 349 | 27 | 15667
2019-05-06 | 11 | 9196 | 663 | 4907 | 246 | 334 | 27 | 15373
2019-05-06 | 12 | 9204 | 663 | 4834 | 449 | 367 | 27 | 15544
2019-05-06 | 13 | 9205 | 504 | 5022 | 763 | 368 | 27 | 15889
2019-05-06 | 14 | 9205 | 482 | 5167 | 891 | 350 | 27 | 16122
2019-05-06 | 15 | 9187 | 484 | 4847 | 1059 | 301 | 27 | 15905
2019-05-06 | 16 | 9187 | 503 | 4880 | 948 | 148 | 28 | 15694
2019-05-06 | 17 | 9199 | 579 | 5055 | 1271 | 131 | 46 | 16281
2019-05-06 | 18 | 9201 | 866 | 5349 | 730 | 66 | 74 | 16286
2019-05-06 | 19 | 9204 | 1026 | 5689 | 426 | 12 | 80 | 16437
2019-05-06 | 20 | 9206 | 1041 | 5575 | 461 | 0 | 86 | 16369
2019-05-06 | 21 | 9207 | 797 | 5149 | 531 | 0 | 86 | 15770
2019-05-06 | 22 | 9204 | 498 | 4888 | 731 | 0 | 86 | 15407
2019-05-06 | 23 | 9209 | 334 | 4586 | 649 | 0 | 71 | 14849
2019-05-06 | 24 | 9204 | 297 | 4336 | 276 | 0 | 22 | 14135
2019-05-07 | 1 | 9140 | 106 | 4259 | 239 | 0 | 10 | 13754
2019-05-07 | 2 | 8918 | 102 | 4253 | 327 | 0 | 11 | 13611
2019-05-07 | 3 | 8923 | 101 | 4287 | 293 | 0 | 10 | 13614
2019-05-07 | 4 | 8925 | 183 | 4269 | 334 | 0 | 11 | 13722
2019-05-07 | 5 | 8924 | 326 | 4536 | 311 | 0 | 15 | 14112
2019-05-07 | 6 | 9076 | 454 | 4944 | 791 | 2 | 21 | 15288
2019-05-07 | 7 | 9225 | 515 | 5210 | 814 | 13 | 27 | 15804
2019-05-07 | 8 | 9229 | 1137 | 4703 | 641 | 44 | 23 | 15777
2019-05-07 | 9 | 9219 | 1242 | 4658 | 351 | 119 | 10 | 15599
2019-05-07 | 10 | 9221 | 880 | 4399 | 300 | 156 | 9 | 14965
2019-05-07 | 11 | 9220 | 642 | 4251 | 228 | 177 | 11 | 14529
2019-05-07 | 12 | 9222 | 665 | 4336 | 396 | 201 | 10 | 14830
2019-05-07 | 13 | 9226 | 692 | 4441 | 483 | 221 | 9 | 15072
2019-05-07 | 14 | 9219 | 742 | 4372 | 589 | 233 | 9 | 15164
2019-05-07 | 15 | 9210 | 872 | 4281 | 564 | 261 | 9 | 15197
2019-05-07 | 16 | 9205 | 967 | 4227 | 532 | 247 | 9 | 15187
2019-05-07 | 17 | 9206 | 997 | 4285 | 761 | 205 | 9 | 15463
2019-05-07 | 18 | 9203 | 1149 | 4359 | 716 | 112 | 9 | 15548
2019-05-07 | 19 | 9163 | 1175 | 4490 | 853 | 25 | 10 | 15716
2019-05-07 | 20 | 9189 | 1408 | 4502 | 816 | 0 | 12 | 15927
2019-05-07 | 21 | 9182 | 1235 | 4467 | 836 | 0 | 25 | 15745
2019-05-07 | 22 | 8909 | 1184 | 4413 | 645 | 0 | 25 | 15176
2019-05-07 | 23 | 8430 | 965 | 4250 | 1050 | 0 | 16 | 14711
2019-05-07 | 24 | 8437 | 475 | 4212 | 944 | 0 | 11 | 14079
2019-05-08 | 1 | 8440 | 302 | 4253 | 856 | 0 | 11 | 13862
2019-05-08 | 2 | 8439 | 207 | 4249 | 871 | 0 | 10 | 13776
2019-05-08 | 3 | 8440 | 317 | 4176 | 773 | 0 | 10 | 13716
2019-05-08 | 4 | 8429 | 480 | 4260 | 597 | 0 | 11 | 13777
2019-05-08 | 5 | 8417 | 654 | 4344 | 992 | 1 | 13 | 14421
2019-05-08 | 6 | 8437 | 712 | 4397 | 1428 | 10 | 19 | 15003
2019-05-08 | 7 | 8436 | 835 | 4468 | 1631 | 63 | 27 | 15460
2019-05-08 | 8 | 8441 | 835 | 4375 | 1522 | 190 | 28 | 15391
2019-05-08 | 9 | 8392 | 821 | 4310 | 1589 | 324 | 28 | 15464
2019-05-08 | 10 | 8386 | 776 | 4360 | 1722 | 397 | 27 | 15668
2019-05-08 | 11 | 8383 | 602 | 4422 | 1589 | 401 | 27 | 15424
2019-05-08 | 12 | 8385 | 557 | 4518 | 1285 | 410 | 27 | 15182
2019-05-08 | 13 | 8383 | 397 | 4400 | 1920 | 410 | 27 | 15537
2019-05-08 | 14 | 8380 | 376 | 4361 | 1877 | 401 | 27 | 15422
2019-05-08 | 15 | 8372 | 376 | 4298 | 1746 | 388 | 27 | 15207
2019-05-08 | 16 | 8375 | 399 | 4348 | 1696 | 349 | 27 | 15194
2019-05-08 | 17 | 8376 | 403 | 4315 | 2501 | 228 | 27 | 15850
2019-05-08 | 18 | 8377 | 402 | 4218 | 2691 | 101 | 27 | 15816
2019-05-08 | 19 | 8391 | 376 | 4490 | 2881 | 20 | 26 | 16184
2019-05-08 | 20 | 8437 | 372 | 4408 | 3127 | 0 | 26 | 16370
2019-05-08 | 21 | 8435 | 373 | 4316 | 3013 | 0 | 26 | 16163
2019-05-08 | 22 | 8442 | 373 | 4291 | 2548 | 0 | 26 | 15680
2019-05-08 | 23 | 8442 | 222 | 4459 | 2058 | 0 | 27 | 15208
2019-05-08 | 24 | 8444 | 146 | 4350 | 1497 | 0 | 27 | 14464
2019-05-09 | 1 | 8443 | 117 | 4261 | 1189 | 0 | 26 | 14036
2019-05-09 | 2 | 8439 | 116 | 4227 | 1022 | 0 | 26 | 13830
2019-05-09 | 3 | 8440 | 115 | 4193 | 859 | 0 | 26 | 13633
2019-05-09 | 4 | 8442 | 110 | 4192 | 1110 | 0 | 26 | 13880
2019-05-09 | 5 | 8441 | 112 | 4239 | 1641 | 2 | 26 | 14461
2019-05-09 | 6 | 8442 | 199 | 4213 | 2554 | 5 | 27 | 15440
2019-05-09 | 7 | 8437 | 331 | 4380 | 2589 | 41 | 27 | 15805
2019-05-09 | 8 | 8432 | 450 | 4393 | 3099 | 114 | 27 | 16515
2019-05-09 | 9 | 8430 | 453 | 4471 | 2806 | 123 | 28 | 16311
2019-05-09 | 10 | 8428 | 455 | 4494 | 3101 | 175 | 27 | 16680
2019-05-09 | 11 | 8422 | 462 | 4289 | 3123 | 231 | 27 | 16554
2019-05-09 | 12 | 8417 | 474 | 4347 | 2141 | 249 | 27 | 15655
2019-05-09 | 13 | 8418 | 496 | 4539 | 2244 | 166 | 27 | 15890
2019-05-09 | 14 | 8422 | 548 | 4411 | 2735 | 153 | 27 | 16296
2019-05-09 | 15 | 8422 | 602 | 4562 | 2618 | 159 | 27 | 16390
2019-05-09 | 16 | 8427 | 623 | 4688 | 2821 | 101 | 27 | 16687
2019-05-09 | 17 | 8428 | 1083 | 5118 | 2603 | 62 | 27 | 17321
2019-05-09 | 18 | 8432 | 920 | 4833 | 2309 | 35 | 26 | 16555
2019-05-09 | 19 | 8433 | 783 | 4781 | 2230 | 10 | 26 | 16263
2019-05-09 | 20 | 8431 | 648 | 4552 | 2448 | 0 | 26 | 16105
2019-05-09 | 21 | 8434 | 599 | 4515 | 2246 | 0 | 26 | 15820
2019-05-09 | 22 | 8435 | 595 | 4512 | 1848 | 0 | 26 | 15416
2019-05-09 | 23 | 8435 | 565 | 4550 | 1278 | 0 | 26 | 14854
2019-05-09 | 24 | 8434 | 564 | 4372 | 1389 | 0 | 26 | 14785
2019-05-10 | 1 | 8437 | 516 | 4368 | 1136 | 0 | 26 | 14483
2019-05-10 | 2 | 8437 | 496 | 4370 | 804 | 0 | 26 | 14133
2019-05-10 | 3 | 8442 | 496 | 4376 | 687 | 0 | 26 | 14027
2019-05-10 | 4 | 8436 | 495 | 4360 | 1012 | 0 | 25 | 14328
2019-05-10 | 5 | 7958 | 732 | 4421 | 1257 | 0 | 26 | 14394
2019-05-10 | 6 | 7931 | 528 | 4616 | 2017 | 2 | 26 | 15120
2019-05-10 | 7 | 8131 | 498 | 4880 | 1903 | 10 | 26 | 15448
2019-05-10 | 8 | 8246 | 607 | 5233 | 1861 | 29 | 25 | 16001
2019-05-10 | 9 | 8366 | 602 | 4972 | 2103 | 64 | 25 | 16132
2019-05-10 | 10 | 8318 | 660 | 4637 | 2338 | 86 | 25 | 16064
2019-05-10 | 11 | 8408 | 700 | 4455 | 2242 | 134 | 25 | 15964
2019-05-10 | 12 | 8495 | 792 | 4574 | 2120 | 130 | 27 | 16138
2019-05-10 | 13 | 8491 | 946 | 4547 | 2215 | 147 | 26 | 16372
2019-05-10 | 14 | 8489 | 1029 | 4607 | 1654 | 148 | 26 | 15953
2019-05-10 | 15 | 8490 | 1180 | 4551 | 1296 | 158 | 26 | 15701
2019-05-10 | 16 | 8490 | 1243 | 4782 | 1084 | 144 | 26 | 15769
2019-05-10 | 17 | 8498 | 1258 | 4888 | 1010 | 122 | 26 | 15802
2019-05-10 | 18 | 8496 | 1242 | 5156 | 805 | 75 | 26 | 15800
2019-05-10 | 19 | 8495 | 1310 | 5217 | 704 | 20 | 26 | 15772
2019-05-10 | 20 | 8494 | 1255 | 5159 | 627 | 1 | 26 | 15562
2019-05-10 | 21 | 8497 | 1156 | 5068 | 446 | 0 | 26 | 15193
2019-05-10 | 22 | 8498 | 1122 | 4989 | 398 | 0 | 26 | 15033
2019-05-10 | 23 | 8048 | 983 | 5094 | 369 | 0 | 26 | 14520
2019-05-10 | 24 | 7922 | 914 | 5029 | 463 | 0 | 26 | 14354
2019-05-11 | 1 | 7921 | 533 | 4714 | 560 | 0 | 27 | 13755
2019-05-11 | 2 | 7920 | 371 | 4729 | 571 | 0 | 28 | 13619
2019-05-11 | 3 | 7919 | 252 | 4931 | 521 | 0 | 26 | 13649
2019-05-11 | 4 | 7919 | 334 | 4874 | 495 | 0 | 28 | 13650
2019-05-11 | 5 | 7918 | 393 | 4772 | 519 | 1 | 29 | 13632
2019-05-11 | 6 | 7914 | 471 | 4487 | 518 | 7 | 47 | 13444
2019-05-11 | 7 | 7918 | 619 | 4748 | 469 | 55 | 77 | 13886
2019-05-11 | 8 | 7915 | 819 | 5116 | 366 | 191 | 95 | 14502
2019-05-11 | 9 | 7920 | 861 | 5192 | 331 | 297 | 100 | 14701
2019-05-11 | 10 | 7919 | 1012 | 5207 | 226 | 329 | 85 | 14778
2019-05-11 | 11 | 7918 | 1160 | 5189 | 180 | 307 | 82 | 14836
2019-05-11 | 12 | 7915 | 969 | 5103 | 238 | 307 | 84 | 14616
2019-05-11 | 13 | 7913 | 873 | 4826 | 280 | 327 | 83 | 14302
2019-05-11 | 14 | 7910 | 775 | 4707 | 391 | 287 | 83 | 14153
2019-05-11 | 15 | 7912 | 805 | 4770 | 482 | 234 | 83 | 14286
2019-05-11 | 16 | 7910 | 870 | 5015 | 610 | 181 | 83 | 14669
2019-05-11 | 17 | 7915 | 948 | 5133 | 694 | 106 | 83 | 14879
2019-05-11 | 18 | 7919 | 1124 | 5032 | 716 | 64 | 82 | 14937
2019-05-11 | 19 | 7923 | 1242 | 5231 | 721 | 17 | 83 | 15217
2019-05-11 | 20 | 7921 | 1129 | 5013 | 989 | 1 | 83 | 15136
2019-05-11 | 21 | 7918 | 924 | 4575 | 1286 | 0 | 81 | 14784
2019-05-11 | 22 | 7915 | 777 | 4570 | 1404 | 0 | 53 | 14719
2019-05-11 | 23 | 7899 | 780 | 4415 | 1229 | 0 | 26 | 14349
2019-05-11 | 24 | 7921 | 640 | 4413 | 995 | 0 | 25 | 13994
2019-05-12 | 1 | 7919 | 251 | 4414 | 1250 | 0 | 25 | 13859
2019-05-12 | 2 | 7922 | 173 | 4215 | 1112 | 0 | 18 | 13440
2019-05-12 | 3 | 7923 | 173 | 4271 | 747 | 0 | 18 | 13132
2019-05-12 | 4 | 7923 | 173 | 4226 | 674 | 0 | 26 | 13022
2019-05-12 | 5 | 7924 | 170 | 4431 | 444 | 1 | 26 | 12996
2019-05-12 | 6 | 7925 | 169 | 4339 | 1016 | 7 | 27 | 13483
2019-05-12 | 7 | 7926 | 182 | 4362 | 1643 | 31 | 27 | 14171
2019-05-12 | 8 | 7923 | 322 | 4497 | 2197 | 74 | 27 | 15040
2019-05-12 | 9 | 7920 | 417 | 4747 | 2059 | 112 | 27 | 15282
2019-05-12 | 10 | 7916 | 421 | 4542 | 2168 | 159 | 27 | 15233
2019-05-12 | 11 | 7917 | 541 | 4464 | 2287 | 189 | 27 | 15425
2019-05-12 | 12 | 7915 | 667 | 4359 | 2366 | 199 | 27 | 15533
2019-05-12 | 13 | 7907 | 784 | 4446 | 2301 | 164 | 27 | 15629
2019-05-12 | 14 | 7914 | 649 | 4588 | 2333 | 167 | 27 | 15678
2019-05-12 | 15 | 7908 | 574 | 4815 | 2355 | 159 | 27 | 15838
2019-05-12 | 16 | 7895 | 652 | 5051 | 2310 | 108 | 27 | 16043
2019-05-12 | 17 | 7897 | 645 | 5114 | 2366 | 81 | 27 | 16130
2019-05-12 | 18 | 7895 | 601 | 4877 | 2327 | 43 | 26 | 15769
2019-05-12 | 19 | 7894 | 621 | 5092 | 2212 | 17 | 26 | 15862
2019-05-12 | 20 | 7890 | 750 | 4814 | 2240 | 0 | 26 | 15720
2019-05-12 | 21 | 7874 | 765 | 4610 | 2100 | 0 | 26 | 15375
2019-05-12 | 22 | 7886 | 768 | 4659 | 1963 | 0 | 26 | 15302
2019-05-12 | 23 | 7905 | 566 | 4826 | 1661 | 0 | 26 | 14984
2019-05-12 | 24 | 7909 | 278 | 4764 | 1536 | 0 | 26 | 14513
2019-05-13 | 1 | 7911 | 233 | 4568 | 1317 | 0 | 26 | 14055
2019-05-13 | 2 | 7912 | 246 | 4683 | 1085 | 0 | 23 | 13949
2019-05-13 | 3 | 7912 | 328 | 4821 | 932 | 0 | 15 | 14008
2019-05-13 | 4 | 7908 | 485 | 4905 | 876 | 0 | 26 | 14200
2019-05-13 | 5 | 7914 | 747 | 4576 | 868 | 0 | 31 | 14136
2019-05-13 | 6 | 7916 | 998 | 4976 | 895 | 6 | 42 | 14833
2019-05-13 | 7 | 7915 | 1339 | 5193 | 922 | 23 | 72 | 15464
2019-05-13 | 8 | 7914 | 1314 | 5299 | 843 | 57 | 78 | 15505
2019-05-13 | 9 | 7912 | 1469 | 5201 | 881 | 92 | 86 | 15641
2019-05-13 | 10 | 7906 | 1701 | 5303 | 814 | 131 | 134 | 15989
2019-05-13 | 11 | 7910 | 2025 | 5180 | 893 | 158 | 142 | 16308
2019-05-13 | 12 | 8106 | 1797 | 5097 | 990 | 140 | 91 | 16221
2019-05-13 | 13 | 8215 | 1583 | 4953 | 1218 | 125 | 79 | 16173
2019-05-13 | 14 | 8437 | 1570 | 4897 | 1181 | 115 | 79 | 16279
2019-05-13 | 15 | 8433 | 1715 | 5081 | 1036 | 125 | 79 | 16469
2019-05-13 | 16 | 8478 | 1794 | 5059 | 1361 | 99 | 80 | 16871
2019-05-13 | 17 | 8725 | 1442 | 5051 | 1590 | 66 | 28 | 16902
2019-05-13 | 18 | 8727 | 1407 | 5062 | 1566 | 32 | 34 | 16828
2019-05-13 | 19 | 8729 | 1413 | 5019 | 1502 | 11 | 34 | 16708
2019-05-13 | 20 | 8728 | 1408 | 4909 | 1457 | 0 | 27 | 16529
2019-05-13 | 21 | 8736 | 1072 | 4693 | 1313 | 0 | 27 | 15841
2019-05-13 | 22 | 8735 | 986 | 4563 | 1103 | 0 | 27 | 15414
2019-05-13 | 23 | 8701 | 568 | 4566 | 1008 | 0 | 26 | 14869
2019-05-13 | 24 | 8684 | 417 | 4426 | 1122 | 0 | 26 | 14675
2019-05-14 | 1 | 8681 | 298 | 4320 | 1360 | 0 | 28 | 14687
2019-05-14 | 2 | 8684 | 195 | 4268 | 1122 | 0 | 27 | 14296
2019-05-14 | 3 | 8680 | 202 | 4129 | 1163 | 0 | 26 | 14200
2019-05-14 | 4 | 8806 | 318 | 4147 | 1201 | 0 | 26 | 14498
2019-05-14 | 5 | 8941 | 404 | 4219 | 1291 | 1 | 26 | 14882
2019-05-14 | 6 | 9027 | 596 | 4667 | 1194 | 6 | 28 | 15518
2019-05-14 | 7 | 9032 | 779 | 5088 | 1092 | 33 | 27 | 16051
2019-05-14 | 8 | 9159 | 1071 | 5076 | 850 | 84 | 28 | 16268
2019-05-14 | 9 | 9221 | 971 | 4935 | 764 | 135 | 29 | 16055
2019-05-14 | 10 | 9227 | 750 | 4933 | 793 | 190 | 48 | 15941
2019-05-14 | 11 | 9226 | 680 | 4828 | 774 | 197 | 77 | 15782
2019-05-14 | 12 | 9255 | 808 | 4921 | 564 | 181 | 87 | 15816
2019-05-14 | 13 | 9253 | 1079 | 5060 | 474 | 203 | 92 | 16161
2019-05-14 | 14 | 9249 | 1172 | 4893 | 426 | 192 | 86 | 16018
2019-05-14 | 15 | 9256 | 1200 | 4717 | 461 | 187 | 87 | 15908
2019-05-14 | 16 | 9261 | 1054 | 4782 | 437 | 170 | 86 | 15790
2019-05-14 | 17 | 9260 | 886 | 5102 | 478 | 188 | 86 | 16000
2019-05-14 | 18 | 9263 | 826 | 5329 | 476 | 118 | 86 | 16098
2019-05-14 | 19 | 9264 | 813 | 5648 | 443 | 27 | 87 | 16282
2019-05-14 | 20 | 9260 | 649 | 5864 | 524 | 2 | 93 | 16392
2019-05-14 | 21 | 9260 | 342 | 5801 | 636 | 0 | 81 | 16120
2019-05-14 | 22 | 9267 | 270 | 5346 | 610 | 0 | 80 | 15573
2019-05-14 | 23 | 9193 | 235 | 4877 | 653 | 0 | 36 | 14994
2019-05-14 | 24 | 9109 | 273 | 4483 | 1007 | 0 | 15 | 14887
2019-05-15 | 1 | 9096 | 284 | 4052 | 901 | 0 | 12 | 14345
2019-05-15 | 2 | 9131 | 282 | 4060 | 836 | 0 | 12 | 14321
2019-05-15 | 3 | 9274 | 281 | 3999 | 743 | 0 | 12 | 14309
2019-05-15 | 4 | 9285 | 279 | 3972 | 885 | 0 | 13 | 14434
2019-05-15 | 5 | 9285 | 279 | 4111 | 746 | 1 | 16 | 14438
2019-05-15 | 6 | 9250 | 279 | 4532 | 1596 | 13 | 25 | 15695
2019-05-15 | 7 | 9244 | 277 | 5124 | 1283 | 60 | 27 | 16015
2019-05-15 | 8 | 9241 | 412 | 5608 | 648 | 163 | 30 | 16102
2019-05-15 | 9 | 9236 | 523 | 5351 | 598 | 243 | 35 | 15986
2019-05-15 | 10 | 9229 | 526 | 5009 | 468 | 321 | 36 | 15589
2019-05-15 | 11 | 9230 | 526 | 4907 | 416 | 350 | 35 | 15464
2019-05-15 | 12 | 9234 | 528 | 4929 | 651 | 351 | 33 | 15726
2019-05-15 | 13 | 9244 | 612 | 5179 | 976 | 314 | 30 | 16355
2019-05-15 | 14 | 9269 | 714 | 5097 | 1241 | 315 | 34 | 16670
2019-05-15 | 15 | 9290 | 855 | 5024 | 1163 | 257 | 28 | 16617
2019-05-15 | 16 | 9263 | 819 | 5128 | 1441 | 182 | 28 | 16861
2019-05-15 | 17 | 9282 | 1057 | 5569 | 757 | 152 | 56 | 16873
2019-05-15 | 18 | 9281 | 1238 | 5776 | 484 | 87 | 84 | 16950
2019-05-15 | 19 | 9278 | 892 | 5583 | 500 | 26 | 86 | 16365
2019-05-15 | 20 | 9275 | 707 | 5704 | 388 | 4 | 86 | 16164
2019-05-15 | 21 | 9273 | 594 | 5692 | 415 | 0 | 86 | 16060
2019-05-15 | 22 | 9272 | 494 | 5261 | 578 | 0 | 88 | 15693
2019-05-15 | 23 | 9280 | 445 | 4569 | 654 | 0 | 72 | 15020
2019-05-15 | 24 | 9288 | 324 | 4376 | 820 | 0 | 27 | 14835
2019-05-16 | 1 | 9284 | 219 | 4388 | 374 | 0 | 12 | 14277
2019-05-16 | 2 | 9280 | 231 | 4067 | 609 | 0 | 11 | 14198
2019-05-16 | 3 | 9283 | 347 | 4014 | 405 | 0 | 11 | 14060
2019-05-16 | 4 | 9301 | 457 | 4095 | 315 | 0 | 12 | 14180
2019-05-16 | 5 | 9302 | 556 | 4365 | 260 | 1 | 15 | 14499
2019-05-16 | 6 | 9305 | 558 | 4800 | 444 | 12 | 23 | 15142
2019-05-16 | 7 | 9303 | 568 | 5486 | 394 | 70 | 27 | 15848
2019-05-16 | 8 | 9262 | 604 | 5446 | 259 | 195 | 28 | 15794
2019-05-16 | 9 | 9257 | 600 | 5388 | 195 | 312 | 27 | 15779
2019-05-16 | 10 | 9255 | 602 | 5122 | 327 | 332 | 27 | 15665
2019-05-16 | 11 | 9260 | 690 | 4775 | 403 | 308 | 27 | 15463
2019-05-16 | 12 | 9263 | 697 | 4975 | 329 | 309 | 27 | 15600
2019-05-16 | 13 | 9267 | 575 | 4718 | 714 | 262 | 27 | 15563
2019-05-16 | 14 | 9308 | 563 | 4939 | 745 | 274 | 27 | 15856
2019-05-16 | 15 | 9304 | 573 | 4890 | 931 | 225 | 27 | 15950
2019-05-16 | 16 | 9301 | 564 | 4561 | 1103 | 165 | 27 | 15721
2019-05-16 | 17 | 9303 | 564 | 4585 | 1921 | 117 | 27 | 16517
2019-05-16 | 18 | 9302 | 555 | 4676 | 2130 | 40 | 27 | 16730
2019-05-16 | 19 | 9309 | 559 | 4696 | 2498 | 10 | 27 | 17099
2019-05-16 | 20 | 9309 | 560 | 4676 | 2821 | 1 | 27 | 17394
2019-05-16 | 21 | 9375 | 558 | 4620 | 1989 | 0 | 27 | 16569
2019-05-16 | 22 | 9456 | 462 | 4289 | 1862 | 0 | 27 | 16096
2019-05-16 | 23 | 9464 | 302 | 4043 | 1647 | 0 | 17 | 15473
2019-05-16 | 24 | 9461 | 210 | 4053 | 964 | 0 | 13 | 14701
2019-05-17 | 1 | 9454 | 207 | 3992 | 860 | 0 | 10 | 14523
2019-05-17 | 2 | 9448 | 207 | 3876 | 806 | 0 | 9 | 14346
2019-05-17 | 3 | 9450 | 215 | 3907 | 604 | 0 | 10 | 14186
2019-05-17 | 4 | 9468 | 293 | 3909 | 541 | 0 | 12 | 14223
2019-05-17 | 5 | 9458 | 502 | 4037 | 532 | 1 | 21 | 14551
2019-05-17 | 6 | 9460 | 577 | 4422 | 900 | 10 | 45 | 15414
2019-05-17 | 7 | 9457 | 581 | 4679 | 949 | 53 | 79 | 15798
2019-05-17 | 8 | 9402 | 486 | 4886 | 1077 | 122 | 89 | 16062
2019-05-17 | 9 | 9399 | 425 | 4807 | 1024 | 219 | 92 | 15966
2019-05-17 | 10 | 9397 | 423 | 4775 | 681 | 249 | 86 | 15611
2019-05-17 | 11 | 9428 | 450 | 5091 | 747 | 302 | 61 | 16079
2019-05-17 | 12 | 9460 | 454 | 5154 | 611 | 310 | 27 | 16016
2019-05-17 | 13 | 9417 | 454 | 4799 | 1121 | 328 | 27 | 16146
2019-05-17 | 14 | 9413 | 333 | 4739 | 862 | 338 | 27 | 15712
2019-05-17 | 15 | 9458 | 355 | 4759 | 800 | 372 | 27 | 15771
2019-05-17 | 16 | 9465 | 206 | 4628 | 611 | 334 | 27 | 15271
2019-05-17 | 17 | 9463 | 325 | 4747 | 872 | 215 | 27 | 15649
2019-05-17 | 18 | 9464 | 436 | 5170 | 681 | 111 | 27 | 15889
2019-05-17 | 19 | 9464 | 541 | 5071 | 639 | 22 | 27 | 15764
2019-05-17 | 20 | 9466 | 550 | 5426 | 666 | 3 | 28 | 16139
2019-05-17 | 21 | 9428 | 729 | 5680 | 409 | 0 | 28 | 16274
2019-05-17 | 22 | 9506 | 612 | 5157 | 306 | 0 | 28 | 15609
2019-05-17 | 23 | 9686 | 534 | 4815 | 274 | 0 | 18 | 15327
2019-05-17 | 24 | 9695 | 457 | 4247 | 297 | 0 | 7 | 14703
2019-05-18 | 1 | 9694 | 249 | 4068 | 241 | 0 | 0 | 14252
2019-05-18 | 2 | 9695 | 110 | 4008 | 282 | 0 | 0 | 14095
2019-05-18 | 3 | 9688 | 109 | 3916 | 352 | 0 | 1 | 14066
2019-05-18 | 4 | 9694 | 108 | 3855 | 317 | 0 | 0 | 13974
2019-05-18 | 5 | 9696 | 108 | 3848 | 343 | 1 | 4 | 14000
2019-05-18 | 6 | 9684 | 106 | 4004 | 421 | 10 | 18 | 14243
2019-05-18 | 7 | 9678 | 111 | 4196 | 498 | 59 | 44 | 14586
2019-05-18 | 8 | 9668 | 113 | 4822 | 211 | 160 | 51 | 15025
2019-05-18 | 9 | 9669 | 140 | 4875 | 590 | 238 | 51 | 15563
2019-05-18 | 10 | 9711 | 138 | 4901 | 676 | 283 | 51 | 15760
2019-05-18 | 11 | 9782 | 140 | 4790 | 668 | 277 | 43 | 15700
2019-05-18 | 12 | 9780 | 141 | 4688 | 432 | 315 | 0 | 15356
2019-05-18 | 13 | 9775 | 215 | 4396 | 457 | 343 | 0 | 15186
2019-05-18 | 14 | 9733 | 294 | 4393 | 337 | 321 | 0 | 15078
2019-05-18 | 15 | 9781 | 422 | 4436 | 274 | 209 | 0 | 15122
2019-05-18 | 16 | 9782 | 485 | 4409 | 869 | 211 | 0 | 15756
2019-05-18 | 17 | 9778 | 487 | 4756 | 781 | 109 | 0 | 15911
2019-05-18 | 18 | 9780 | 487 | 4878 | 787 | 61 | 0 | 15993
2019-05-18 | 19 | 9781 | 488 | 4922 | 923 | 26 | 0 | 16140
2019-05-18 | 20 | 9779 | 483 | 4889 | 1477 | 1 | 0 | 16629
2019-05-18 | 21 | 9790 | 380 | 4796 | 1591 | 0 | 0 | 16557
2019-05-18 | 22 | 9788 | 220 | 4413 | 1327 | 0 | 0 | 15748
2019-05-18 | 23 | 9719 | 105 | 4440 | 623 | 0 | 0 | 14887
2019-05-18 | 24 | 9415 | 104 | 4366 | 486 | 0 | 0 | 14371
2019-05-19 | 1 | 9222 | 102 | 3974 | 712 | 0 | 0 | 14010
2019-05-19 | 2 | 9227 | 107 | 3970 | 500 | 0 | 0 | 13804
2019-05-19 | 3 | 9162 | 107 | 3878 | 435 | 0 | 0 | 13582
2019-05-19 | 4 | 8929 | 106 | 3911 | 412 | 0 | 0 | 13358
2019-05-19 | 5 | 8934 | 107 | 4020 | 701 | 1 | 0 | 13763
2019-05-19 | 6 | 9008 | 107 | 3927 | 876 | 10 | 0 | 13928
2019-05-19 | 7 | 9292 | 108 | 4068 | 604 | 59 | 0 | 14131
2019-05-19 | 8 | 9530 | 123 | 4367 | 326 | 115 | 0 | 14461
2019-05-19 | 9 | 9527 | 138 | 4353 | 450 | 286 | 0 | 14754
2019-05-19 | 10 | 9528 | 137 | 4447 | 464 | 319 | 0 | 14895
2019-05-19 | 11 | 9532 | 136 | 4485 | 409 | 229 | 0 | 14791
2019-05-19 | 12 | 9533 | 139 | 4478 | 577 | 268 | 0 | 14995
2019-05-19 | 13 | 9530 | 137 | 4340 | 845 | 335 | 0 | 15187
2019-05-19 | 14 | 9532 | 136 | 4425 | 588 | 199 | 0 | 14880
2019-05-19 | 15 | 9534 | 137 | 4483 | 853 | 283 | 0 | 15290
2019-05-19 | 16 | 9740 | 137 | 4388 | 1515 | 209 | 0 | 15989
2019-05-19 | 17 | 9829 | 135 | 4540 | 1952 | 105 | 0 | 16561
2019-05-19 | 18 | 9830 | 136 | 4557 | 2066 | 43 | 0 | 16632
2019-05-19 | 19 | 9825 | 133 | 4485 | 2267 | 11 | 0 | 16721
2019-05-19 | 20 | 9823 | 133 | 4582 | 2362 | 0 | 0 | 16900
2019-05-19 | 21 | 9827 | 133 | 4458 | 2021 | 0 | 0 | 16439
2019-05-19 | 22 | 9828 | 131 | 4377 | 1322 | 0 | 0 | 15658
2019-05-19 | 23 | 9762 | 105 | 4008 | 746 | 0 | 0 | 14621
2019-05-19 | 24 | 9509 | 100 | 3940 | 662 | 0 | 0 | 14211
2019-05-20 | 1 | 9098 | 98 | 3993 | 387 | 0 | 0 | 13576
2019-05-20 | 2 | 8688 | 99 | 3906 | 496 | 0 | 0 | 13189
2019-05-20 | 3 | 8409 | 99 | 3983 | 657 | 0 | 0 | 13148
2019-05-20 | 4 | 8381 | 100 | 3863 | 751 | 0 | 0 | 13095
2019-05-20 | 5 | 8381 | 101 | 3936 | 857 | 0 | 0 | 13275
2019-05-20 | 6 | 8440 | 100 | 4069 | 803 | 8 | 0 | 13420
2019-05-20 | 7 | 8734 | 102 | 4064 | 814 | 52 | 0 | 13766
2019-05-20 | 8 | 9039 | 104 | 4356 | 767 | 95 | 0 | 14361
2019-05-20 | 9 | 9218 | 106 | 4390 | 963 | 123 | 0 | 14800
2019-05-20 | 10 | 9413 | 109 | 4358 | 1003 | 170 | 0 | 15053
2019-05-20 | 11 | 9657 | 129 | 4378 | 719 | 194 | 0 | 15077
2019-05-20 | 12 | 9799 | 129 | 4309 | 406 | 138 | 0 | 14781
2019-05-20 | 13 | 9801 | 129 | 4314 | 390 | 109 | 0 | 14743
2019-05-20 | 14 | 9808 | 130 | 4378 | 669 | 86 | 0 | 15071
2019-05-20 | 15 | 9807 | 130 | 4455 | 595 | 65 | 0 | 15052
2019-05-20 | 16 | 9805 | 130 | 4557 | 924 | 100 | 0 | 15516
2019-05-20 | 17 | 9808 | 129 | 4597 | 1294 | 100 | 0 | 15928
2019-05-20 | 18 | 9806 | 133 | 4724 | 1204 | 45 | 0 | 15912
2019-05-20 | 19 | 9807 | 132 | 4722 | 1284 | 15 | 0 | 15960
2019-05-20 | 20 | 9811 | 131 | 4810 | 1575 | 0 | 0 | 16327
2019-05-20 | 21 | 9807 | 135 | 4743 | 1191 | 0 | 0 | 15876
2019-05-20 | 22 | 9810 | 135 | 4451 | 957 | 0 | 0 | 15353
2019-05-20 | 23 | 9812 | 144 | 4167 | 832 | 0 | 0 | 14955
2019-05-20 | 24 | 9813 | 163 | 4052 | 611 | 0 | 0 | 14639
2019-05-21 | 1 | 9813 | 163 | 3965 | 427 | 0 | 7 | 14375
2019-05-21 | 2 | 9652 | 246 | 3918 | 144 | 0 | 13 | 13973
2019-05-21 | 3 | 9224 | 297 | 4111 | 154 | 0 | 11 | 13797
2019-05-21 | 4 | 8981 | 289 | 4083 | 544 | 0 | 12 | 13909
2019-05-21 | 5 | 9134 | 301 | 4139 | 799 | 1 | 14 | 14388
2019-05-21 | 6 | 9563 | 358 | 4382 | 801 | 10 | 22 | 15136
2019-05-21 | 7 | 9790 | 527 | 4707 | 614 | 68 | 26 | 15732
2019-05-21 | 8 | 9817 | 594 | 4769 | 369 | 185 | 27 | 15761
2019-05-21 | 9 | 9822 | 597 | 4518 | 358 | 301 | 27 | 15623
2019-05-21 | 10 | 9822 | 598 | 4580 | 326 | 399 | 27 | 15752
2019-05-21 | 11 | 9822 | 597 | 4628 | 373 | 409 | 27 | 15856
2019-05-21 | 12 | 9822 | 596 | 4460 | 166 | 254 | 27 | 15325
2019-05-21 | 13 | 9827 | 602 | 4504 | 202 | 233 | 27 | 15395
2019-05-21 | 14 | 9829 | 613 | 4431 | 265 | 269 | 27 | 15434
2019-05-21 | 15 | 9829 | 624 | 4524 | 387 | 342 | 28 | 15734
2019-05-21 | 16 | 9822 | 638 | 4530 | 295 | 281 | 31 | 15597
2019-05-21 | 17 | 9827 | 772 | 4941 | 570 | 231 | 46 | 16387
2019-05-21 | 18 | 9827 | 782 | 5027 | 433 | 114 | 78 | 16261
2019-05-21 | 19 | 9826 | 751 | 5384 | 294 | 29 | 81 | 16365
2019-05-21 | 20 | 9826 | 752 | 5473 | 214 | 5 | 90 | 16360
2019-05-21 | 21 | 9823 | 797 | 5561 | 202 | 0 | 133 | 16516
2019-05-21 | 22 | 9824 | 600 | 5109 | 191 | 0 | 85 | 15809
2019-05-21 | 23 | 9830 | 317 | 4543 | 439 | 0 | 27 | 15156
2019-05-21 | 24 | 9831 | 167 | 4210 | 757 | 0 | 12 | 14977
2019-05-22 | 1 | 9829 | 167 | 3886 | 714 | 0 | 11 | 14607
2019-05-22 | 2 | 9576 | 166 | 3840 | 453 | 0 | 11 | 14046
2019-05-22 | 3 | 9537 | 164 | 3782 | 387 | 0 | 11 | 13881
2019-05-22 | 4 | 9541 | 160 | 3780 | 561 | 1 | 11 | 14054
2019-05-22 | 5 | 9690 | 160 | 3787 | 831 | 2 | 13 | 14483
2019-05-22 | 6 | 9842 | 168 | 3861 | 1399 | 14 | 23 | 15307
2019-05-22 | 7 | 9837 | 219 | 4312 | 1668 | 50 | 28 | 16114
2019-05-22 | 8 | 9833 | 316 | 4647 | 1640 | 70 | 28 | 16534
2019-05-22 | 9 | 9831 | 406 | 4669 | 1607 | 106 | 28 | 16647
2019-05-22 | 10 | 9836 | 538 | 4713 | 1396 | 103 | 28 | 16614
2019-05-22 | 11 | 9840 | 552 | 4712 | 1552 | 121 | 28 | 16805
2019-05-22 | 12 | 9726 | 553 | 4786 | 1712 | 124 | 28 | 16929
2019-05-22 | 13 | 9684 | 553 | 4588 | 1940 | 110 | 27 | 16902
2019-05-22 | 14 | 9685 | 604 | 4588 | 1629 | 121 | 28 | 16655
2019-05-22 | 15 | 9688 | 668 | 4667 | 1591 | 91 | 27 | 16732
2019-05-22 | 16 | 9684 | 577 | 4838 | 1992 | 92 | 28 | 17211
2019-05-22 | 17 | 9739 | 558 | 5064 | 2058 | 90 | 28 | 17537
2019-05-22 | 18 | 9840 | 554 | 4958 | 1429 | 37 | 26 | 16844
2019-05-22 | 19 | 9846 | 429 | 5271 | 1267 | 12 | 26 | 16851
2019-05-22 | 20 | 9842 | 417 | 5301 | 1138 | 3 | 26 | 16727
2019-05-22 | 21 | 9840 | 416 | 5258 | 1294 | 0 | 27 | 16835
2019-05-22 | 22 | 9840 | 282 | 4574 | 1207 | 0 | 27 | 15930
2019-05-22 | 23 | 9844 | 141 | 4059 | 1311 | 0 | 16 | 15371
2019-05-22 | 24 | 9842 | 138 | 4183 | 518 | 0 | 12 | 14693
2019-05-23 | 1 | 9652 | 134 | 4056 | 323 | 0 | 13 | 14178
2019-05-23 | 2 | 9025 | 134 | 4002 | 699 | 0 | 13 | 13873
2019-05-23 | 3 | 8991 | 133 | 4016 | 638 | 0 | 13 | 13791
2019-05-23 | 4 | 8993 | 134 | 4012 | 835 | 0 | 13 | 13987
2019-05-23 | 5 | 9157 | 134 | 3944 | 1300 | 2 | 14 | 14551
2019-05-23 | 6 | 9643 | 145 | 4250 | 1522 | 9 | 21 | 15590
2019-05-23 | 7 | 9837 | 198 | 4456 | 1719 | 30 | 27 | 16267
2019-05-23 | 8 | 9838 | 340 | 4681 | 1643 | 51 | 27 | 16580
2019-05-23 | 9 | 9841 | 454 | 4719 | 1926 | 57 | 27 | 17024
2019-05-23 | 10 | 9845 | 523 | 4670 | 2345 | 85 | 27 | 17495
2019-05-23 | 11 | 9845 | 512 | 4476 | 2329 | 144 | 29 | 17335
2019-05-23 | 12 | 9849 | 510 | 4703 | 1812 | 170 | 27 | 17071
2019-05-23 | 13 | 9842 | 510 | 4801 | 1514 | 213 | 27 | 16907
2019-05-23 | 14 | 9837 | 520 | 4687 | 1400 | 236 | 27 | 16707
2019-05-23 | 15 | 9825 | 524 | 4745 | 1376 | 239 | 28 | 16737
2019-05-23 | 16 | 9821 | 546 | 4616 | 1650 | 206 | 27 | 16866
2019-05-23 | 17 | 9830 | 437 | 4726 | 1697 | 140 | 27 | 16857
2019-05-23 | 18 | 9825 | 419 | 4680 | 1684 | 68 | 27 | 16703
2019-05-23 | 19 | 9825 | 406 | 4559 | 1931 | 18 | 27 | 16766
2019-05-23 | 20 | 9837 | 409 | 4692 | 2103 | 3 | 26 | 17070
2019-05-23 | 21 | 10012 | 420 | 4591 | 1858 | 0 | 27 | 16908
2019-05-23 | 22 | 10027 | 413 | 4600 | 524 | 0 | 26 | 15590
2019-05-23 | 23 | 10030 | 232 | 4136 | 847 | 0 | 18 | 15263
2019-05-23 | 24 | 10037 | 131 | 3965 | 445 | 0 | 12 | 14590
2019-05-24 | 1 | 9891 | 126 | 3939 | 344 | 0 | 11 | 14311
2019-05-24 | 2 | 9469 | 125 | 3965 | 289 | 0 | 11 | 13859
2019-05-24 | 3 | 9298 | 126 | 3912 | 449 | 0 | 11 | 13796
2019-05-24 | 4 | 9283 | 129 | 4075 | 483 | 0 | 11 | 13981
2019-05-24 | 5 | 9488 | 127 | 4078 | 735 | 1 | 14 | 14443
2019-05-24 | 6 | 10098 | 138 | 4266 | 627 | 4 | 24 | 15157
2019-05-24 | 7 | 10371 | 252 | 4766 | 390 | 33 | 27 | 15839
2019-05-24 | 8 | 10367 | 393 | 5056 | 412 | 103 | 28 | 16359
2019-05-24 | 9 | 10367 | 479 | 4716 | 290 | 145 | 28 | 16025
2019-05-24 | 10 | 10372 | 529 | 4757 | 115 | 120 | 28 | 15921
2019-05-24 | 11 | 10374 | 653 | 4750 | 282 | 250 | 27 | 16336
2019-05-24 | 12 | 10375 | 721 | 4706 | 87 | 198 | 29 | 16116
2019-05-24 | 13 | 10386 | 728 | 4798 | 86 | 252 | 27 | 16277
2019-05-24 | 14 | 10394 | 725 | 4780 | 200 | 238 | 27 | 16364
2019-05-24 | 15 | 10394 | 725 | 4735 | 247 | 163 | 24 | 16288
2019-05-24 | 16 | 10389 | 728 | 4863 | 160 | 133 | 26 | 16299
2019-05-24 | 17 | 10388 | 727 | 4951 | 233 | 92 | 51 | 16442
2019-05-24 | 18 | 10386 | 678 | 4838 | 106 | 44 | 84 | 16136
2019-05-24 | 19 | 10388 | 454 | 4869 | 262 | 21 | 141 | 16135
2019-05-24 | 20 | 10386 | 435 | 4963 | 293 | 4 | 156 | 16237
2019-05-24 | 21 | 10375 | 419 | 5016 | 356 | 0 | 131 | 16297
2019-05-24 | 22 | 10375 | 419 | 4776 | 243 | 0 | 78 | 15891
2019-05-24 | 23 | 9998 | 203 | 4680 | 210 | 0 | 29 | 15120
2019-05-24 | 24 | 9393 | 109 | 4145 | 589 | 0 | 12 | 14248
2019-05-25 | 1 | 9241 | 110 | 4055 | 682 | 0 | 0 | 14088
2019-05-25 | 2 | 9257 | 109 | 3925 | 589 | 0 | 0 | 13880
2019-05-25 | 3 | 9254 | 109 | 3897 | 321 | 0 | 0 | 13581
2019-05-25 | 4 | 9251 | 109 | 3970 | 292 | 0 | 0 | 13622
2019-05-25 | 5 | 9245 | 113 | 4025 | 154 | 1 | 0 | 13538
2019-05-25 | 6 | 8984 | 121 | 4371 | 190 | 6 | 0 | 13672
2019-05-25 | 7 | 8954 | 138 | 4668 | 642 | 17 | 0 | 14419
2019-05-25 | 8 | 8948 | 140 | 4777 | 1450 | 46 | 0 | 15361
2019-05-25 | 9 | 9054 | 134 | 5009 | 1356 | 81 | 3 | 15637
2019-05-25 | 10 | 9408 | 132 | 4954 | 1295 | 171 | 25 | 15985
2019-05-25 | 11 | 10128 | 131 | 4618 | 1111 | 221 | 53 | 16262
2019-05-25 | 12 | 10276 | 131 | 4544 | 1110 | 239 | 59 | 16359
2019-05-25 | 13 | 10271 | 130 | 4524 | 938 | 241 | 59 | 16163
2019-05-25 | 14 | 10269 | 131 | 4562 | 901 | 226 | 59 | 16148
2019-05-25 | 15 | 10271 | 132 | 4558 | 1251 | 200 | 59 | 16471
2019-05-25 | 16 | 10278 | 130 | 4683 | 1478 | 168 | 20 | 16757
2019-05-25 | 17 | 10452 | 131 | 4749 | 1893 | 122 | 1 | 17348
2019-05-25 | 18 | 10622 | 131 | 4670 | 1694 | 40 | 0 | 17157
2019-05-25 | 19 | 10623 | 132 | 4616 | 1532 | 16 | 0 | 16919
2019-05-25 | 20 | 10621 | 115 | 4641 | 1533 | 5 | 0 | 16915
2019-05-25 | 21 | 10610 | 111 | 4602 | 1441 | 0 | 0 | 16764
2019-05-25 | 22 | 10523 | 113 | 4626 | 682 | 0 | 0 | 15944
2019-05-25 | 23 | 10002 | 112 | 4259 | 631 | 0 | 0 | 15004
2019-05-25 | 24 | 9325 | 113 | 4091 | 462 | 0 | 0 | 13991
2019-05-26 | 1 | 8739 | 111 | 4062 | 486 | 0 | 0 | 13398
2019-05-26 | 2 | 8564 | 111 | 4032 | 680 | 0 | 0 | 13387
2019-05-26 | 3 | 8562 | 110 | 3954 | 654 | 0 | 0 | 13280
2019-05-26 | 4 | 8565 | 110 | 3941 | 467 | 0 | 0 | 13083
2019-05-26 | 5 | 8567 | 114 | 4037 | 364 | 1 | 0 | 13083
2019-05-26 | 6 | 8478 | 113 | 4311 | 451 | 11 | 0 | 13364
2019-05-26 | 7 | 8498 | 115 | 4671 | 296 | 48 | 0 | 13628
2019-05-26 | 8 | 8670 | 154 | 5271 | 304 | 112 | 0 | 14511
2019-05-26 | 9 | 9622 | 121 | 4990 | 317 | 184 | 0 | 15234
2019-05-26 | 10 | 9935 | 110 | 4705 | 407 | 244 | 0 | 15401
2019-05-26 | 11 | 9941 | 108 | 4908 | 449 | 274 | 19 | 15699
2019-05-26 | 12 | 9937 | 107 | 4589 | 245 | 263 | 49 | 15190
2019-05-26 | 13 | 9937 | 109 | 4619 | 384 | 255 | 57 | 15361
2019-05-26 | 14 | 9940 | 110 | 4716 | 508 | 244 | 57 | 15575
2019-05-26 | 15 | 9963 | 110 | 4734 | 604 | 195 | 59 | 15665
2019-05-26 | 16 | 9993 | 113 | 5298 | 533 | 144 | 113 | 16194
2019-05-26 | 17 | 10163 | 113 | 5632 | 589 | 124 | 132 | 16753
2019-05-26 | 18 | 10374 | 112 | 5321 | 309 | 57 | 78 | 16251
2019-05-26 | 19 | 10465 | 112 | 5604 | 483 | 24 | 70 | 16758
2019-05-26 | 20 | 10636 | 111 | 5487 | 387 | 7 | 113 | 16741
2019-05-26 | 21 | 10632 | 112 | 5381 | 489 | 0 | 127 | 16741
2019-05-26 | 22 | 10536 | 109 | 4935 | 613 | 0 | 99 | 16292
2019-05-26 | 23 | 10525 | 107 | 4177 | 612 | 0 | 16 | 15437
2019-05-26 | 24 | 10175 | 107 | 4100 | 200 | 0 | 0 | 14582
2019-05-27 | 1 | 9364 | 108 | 4028 | 245 | 0 | 12 | 13757
2019-05-27 | 2 | 9158 | 187 | 3949 | 303 | 0 | 18 | 13615
2019-05-27 | 3 | 8935 | 265 | 4029 | 324 | 0 | 14 | 13567
2019-05-27 | 4 | 8968 | 265 | 4377 | 457 | 0 | 14 | 14081
2019-05-27 | 5 | 9138 | 275 | 4165 | 389 | 2 | 17 | 13986
2019-05-27 | 6 | 9671 | 363 | 4304 | 535 | 9 | 20 | 14902
2019-05-27 | 7 | 10235 | 499 | 5079 | 538 | 70 | 51 | 16472
2019-05-27 | 8 | 10606 | 520 | 5227 | 227 | 192 | 85 | 16857
2019-05-27 | 9 | 10618 | 537 | 5252 | 78 | 312 | 128 | 16925
2019-05-27 | 10 | 10622 | 543 | 5532 | 48 | 387 | 92 | 17224
2019-05-27 | 11 | 10616 | 554 | 5343 | 34 | 370 | 91 | 17008
2019-05-27 | 12 | 10618 | 552 | 5239 | 80 | 414 | 118 | 17021
2019-05-27 | 13 | 10632 | 541 | 5067 | 97 | 312 | 92 | 16741
2019-05-27 | 14 | 10626 | 539 | 4965 | 117 | 383 | 84 | 16714
2019-05-27 | 15 | 10634 | 542 | 5196 | 122 | 347 | 83 | 16924
2019-05-27 | 16 | 10629 | 540 | 5608 | 266 | 284 | 82 | 17409
2019-05-27 | 17 | 10664 | 543 | 5739 | 354 | 151 | 48 | 17499
2019-05-27 | 18 | 10732 | 563 | 5647 | 334 | 77 | 27 | 17380
2019-05-27 | 19 | 10730 | 545 | 5616 | 430 | 25 | 29 | 17375
2019-05-27 | 20 | 10738 | 541 | 5966 | 493 | 2 | 27 | 17767
2019-05-27 | 21 | 10744 | 542 | 5623 | 736 | 0 | 27 | 17672
2019-05-27 | 22 | 10743 | 445 | 4668 | 1080 | 0 | 27 | 16963
2019-05-27 | 23 | 10744 | 287 | 4047 | 777 | 0 | 16 | 15871
2019-05-27 | 24 | 10606 | 191 | 3958 | 352 | 0 | 13 | 15120
2019-05-28 | 1 | 9928 | 191 | 3932 | 576 | 0 | 13 | 14640
2019-05-28 | 2 | 9827 | 191 | 3862 | 347 | 0 | 12 | 14239
2019-05-28 | 3 | 9683 | 191 | 3817 | 484 | 0 | 12 | 14187
2019-05-28 | 4 | 9529 | 190 | 3940 | 537 | 0 | 12 | 14208
2019-05-28 | 5 | 9618 | 193 | 4113 | 848 | 2 | 16 | 14790
2019-05-28 | 6 | 10257 | 192 | 4097 | 1214 | 3 | 20 | 15783
2019-05-28 | 7 | 10756 | 264 | 4361 | 1013 | 18 | 27 | 16439
2019-05-28 | 8 | 10776 | 392 | 4648 | 834 | 56 | 44 | 16750
2019-05-28 | 9 | 10775 | 477 | 4837 | 1152 | 107 | 87 | 17435
2019-05-28 | 10 | 10773 | 603 | 4740 | 1102 | 133 | 124 | 17475
2019-05-28 | 11 | 10773 | 751 | 4672 | 1107 | 155 | 147 | 17605
2019-05-28 | 12 | 10778 | 773 | 4655 | 1012 | 166 | 156 | 17540
2019-05-28 | 13 | 10783 | 776 | 4566 | 1132 | 191 | 160 | 17608
2019-05-28 | 14 | 10787 | 792 | 4615 | 810 | 187 | 161 | 17352
2019-05-28 | 15 | 10786 | 657 | 4623 | 671 | 173 | 139 | 17049
2019-05-28 | 16 | 10789 | 600 | 5217 | 809 | 133 | 134 | 17682
2019-05-28 | 17 | 10792 | 845 | 5230 | 730 | 105 | 137 | 17839
2019-05-28 | 18 | 10829 | 898 | 4979 | 322 | 61 | 152 | 17241
2019-05-28 | 19 | 10874 | 834 | 5262 | 223 | 15 | 114 | 17322
2019-05-28 | 20 | 10896 | 583 | 5313 | 289 | 2 | 85 | 17168
2019-05-28 | 21 | 10900 | 337 | 5207 | 177 | 0 | 104 | 16725
2019-05-28 | 22 | 10903 | 192 | 5042 | 173 | 0 | 125 | 16435
2019-05-28 | 23 | 10915 | 191 | 4531 | 200 | 0 | 40 | 15877
2019-05-28 | 24 | 10970 | 191 | 4200 | 182 | 0 | 22 | 15565
2019-05-29 | 1 | 10657 | 190 | 4111 | 168 | 0 | 24 | 15150
2019-05-29 | 2 | 10259 | 190 | 4173 | 166 | 0 | 23 | 14811
2019-05-29 | 3 | 10037 | 189 | 4227 | 257 | 0 | 21 | 14731
2019-05-29 | 4 | 10037 | 259 | 4094 | 335 | 0 | 24 | 14749
2019-05-29 | 5 | 10110 | 342 | 4349 | 446 | 2 | 28 | 15277
2019-05-29 | 6 | 10628 | 408 | 4506 | 484 | 17 | 37 | 16080
2019-05-29 | 7 | 10925 | 433 | 5245 | 119 | 44 | 63 | 16829
2019-05-29 | 8 | 10926 | 586 | 5523 | 46 | 83 | 99 | 17263
2019-05-29 | 9 | 10926 | 681 | 5347 | 81 | 87 | 142 | 17264
2019-05-29 | 10 | 10916 | 944 | 5145 | 63 | 105 | 123 | 17296
2019-05-29 | 11 | 10773 | 910 | 4769 | 62 | 140 | 85 | 16739
2019-05-29 | 12 | 10814 | 783 | 4986 | 46 | 115 | 85 | 16829
2019-05-29 | 13 | 10910 | 824 | 4932 | 48 | 129 | 85 | 16928
2019-05-29 | 14 | 10912 | 933 | 4975 | 47 | 103 | 85 | 17055
2019-05-29 | 15 | 10914 | 1107 | 4921 | 38 | 93 | 85 | 17158
2019-05-29 | 16 | 10913 | 1217 | 4743 | 50 | 128 | 85 | 17136
2019-05-29 | 17 | 10910 | 1123 | 5045 | 46 | 154 | 36 | 17314
2019-05-29 | 18 | 10911 | 1104 | 4962 | 62 | 22 | 27 | 17088
2019-05-29 | 19 | 10911 | 1108 | 5145 | 85 | 14 | 28 | 17291
2019-05-29 | 20 | 10908 | 1106 | 5210 | 118 | 2 | 27 | 17371
2019-05-29 | 21 | 10908 | 1123 | 5146 | 246 | 0 | 27 | 17450
2019-05-29 | 22 | 10907 | 888 | 4997 | 163 | 0 | 27 | 16982
2019-05-29 | 23 | 10909 | 626 | 4368 | 259 | 0 | 19 | 16181
2019-05-29 | 24 | 10612 | 272 | 4380 | 368 | 0 | 12 | 15644
2019-05-30 | 1 | 10093 | 192 | 4238 | 445 | 0 | 9 | 14977
2019-05-30 | 2 | 9709 | 213 | 4304 | 350 | 0 | 11 | 14587
2019-05-30 | 3 | 9697 | 340 | 4312 | 316 | 0 | 10 | 14675
2019-05-30 | 4 | 9699 | 374 | 4393 | 347 | 0 | 13 | 14826
2019-05-30 | 5 | 9852 | 442 | 4577 | 421 | 2 | 14 | 15308
2019-05-30 | 6 | 10467 | 559 | 4682 | 478 | 13 | 17 | 16216
2019-05-30 | 7 | 11000 | 565 | 4699 | 370 | 55 | 25 | 16714
2019-05-30 | 8 | 11052 | 638 | 5077 | 195 | 97 | 27 | 17086
2019-05-30 | 9 | 11065 | 973 | 5154 | 337 | 124 | 27 | 17680
2019-05-30 | 10 | 11056 | 1140 | 5202 | 492 | 145 | 27 | 18062
2019-05-30 | 11 | 11057 | 1147 | 5069 | 381 | 164 | 31 | 17849
2019-05-30 | 12 | 11055 | 1156 | 4785 | 144 | 70 | 42 | 17252
2019-05-30 | 13 | 11050 | 1148 | 4790 | 171 | 105 | 72 | 17336
2019-05-30 | 14 | 11047 | 995 | 4593 | 601 | 193 | 82 | 17511
2019-05-30 | 15 | 11057 | 969 | 4573 | 366 | 247 | 82 | 17294
2019-05-30 | 16 | 11053 | 979 | 4709 | 509 | 197 | 108 | 17555
2019-05-30 | 17 | 11055 | 981 | 5073 | 668 | 152 | 147 | 18076
2019-05-30 | 18 | 11059 | 943 | 5196 | 339 | 82 | 106 | 17725
2019-05-30 | 19 | 11062 | 716 | 5171 | 540 | 40 | 113 | 17642
2019-05-30 | 20 | 11055 | 713 | 5173 | 675 | 7 | 156 | 17779
2019-05-30 | 21 | 11054 | 715 | 5085 | 804 | 0 | 129 | 17787
2019-05-30 | 22 | 11052 | 555 | 4854 | 776 | 0 | 40 | 17277
2019-05-30 | 23 | 10908 | 336 | 4411 | 564 | 0 | 19 | 16238
2019-05-30 | 24 | 10319 | 203 | 4397 | 501 | 0 | 16 | 15436
2019-05-31 | 1 | 9738 | 220 | 4457 | 730 | 0 | 13 | 15158
2019-05-31 | 2 | 9345 | 220 | 4504 | 678 | 0 | 12 | 14759
2019-05-31 | 3 | 9337 | 220 | 4463 | 669 | 0 | 12 | 14701
2019-05-31 | 4 | 9339 | 319 | 4404 | 626 | 0 | 14 | 14702
2019-05-31 | 5 | 9515 | 458 | 4494 | 604 | 1 | 15 | 15087
2019-05-31 | 6 | 10100 | 560 | 4803 | 384 | 16 | 23 | 15886
2019-05-31 | 7 | 10675 | 569 | 5355 | 317 | 62 | 29 | 17007
2019-05-31 | 8 | 10890 | 601 | 5583 | 195 | 138 | 27 | 17434
2019-05-31 | 9 | 11110 | 716 | 5422 | 132 | 233 | 28 | 17641
2019-05-31 | 10 | 11124 | 820 | 5033 | 156 | 328 | 27 | 17488
2019-05-31 | 11 | 11145 | 753 | 4979 | 178 | 366 | 27 | 17448
2019-05-31 | 12 | 11146 | 620 | 4938 | 191 | 384 | 27 | 17306
2019-05-31 | 13 | 11152 | 486 | 5195 | 264 | 393 | 27 | 17517
2019-05-31 | 14 | 11161 | 559 | 5183 | 284 | 390 | 27 | 17604
2019-05-31 | 15 | 11161 | 406 | 5152 | 348 | 331 | 29 | 17427
2019-05-31 | 16 | 11154 | 560 | 5080 | 525 | 259 | 44 | 17622
2019-05-31 | 17 | 11149 | 466 | 5017 | 550 | 175 | 84 | 17441
2019-05-31 | 18 | 11155 | 479 | 5016 | 759 | 78 | 154 | 17641
2019-05-31 | 19 | 11152 | 479 | 4990 | 702 | 34 | 162 | 17519
2019-05-31 | 20 | 11147 | 482 | 5000 | 856 | 6 | 160 | 17651
2019-05-31 | 21 | 11129 | 451 | 4960 | 978 | 0 | 159 | 17677
2019-05-31 | 22 | 11129 | 447 | 4846 | 1062 | 0 | 131 | 17615
2019-05-31 | 23 | 10989 | 343 | 4421 | 550 | 0 | 23 | 16326
2019-05-31 | 24 | 10342 | 200 | 4397 | 312 | 0 | 1 | 15252
2019-06-01 | 1 | 9367 | 106 | 4359 | 1038 | 0 | 0 | 14870
2019-06-01 | 2 | 9211 | 106 | 4360 | 888 | 0 | 0 | 14565
2019-06-01 | 3 | 9210 | 104 | 4322 | 800 | 0 | 0 | 14436
2019-06-01 | 4 | 9213 | 105 | 4278 | 818 | 0 | 0 | 14414
2019-06-01 | 5 | 9217 | 105 | 4362 | 639 | 2 | 0 | 14325
2019-06-01 | 6 | 9214 | 192 | 4498 | 600 | 14 | 0 | 14518
2019-06-01 | 7 | 9499 | 342 | 4487 | 716 | 66 | 0 | 15110
2019-06-01 | 8 | 9802 | 453 | 5212 | 427 | 109 | 0 | 16003
2019-06-01 | 9 | 10031 | 459 | 5475 | 304 | 191 | 0 | 16460
2019-06-01 | 10 | 10308 | 474 | 5466 | 218 | 256 | 0 | 16722
2019-06-01 | 11 | 10298 | 463 | 5394 | 224 | 346 | 0 | 16725
2019-06-01 | 12 | 10315 | 472 | 5454 | 279 | 314 | 2 | 16836
2019-06-01 | 13 | 10314 | 498 | 5427 | 209 | 336 | 4 | 16788
2019-06-01 | 14 | 10543 | 469 | 4966 | 346 | 259 | 33 | 16616
2019-06-01 | 15 | 10618 | 457 | 4537 | 594 | 216 | 62 | 16484
2019-06-01 | 16 | 10909 | 450 | 4853 | 262 | 101 | 55 | 16630
2019-06-01 | 17 | 11178 | 452 | 5070 | 581 | 109 | 68 | 17458
2019-06-01 | 18 | 11174 | 450 | 5126 | 292 | 56 | 121 | 17219
2019-06-01 | 19 | 11172 | 450 | 5016 | 436 | 18 | 131 | 17223
2019-06-01 | 20 | 11168 | 448 | 5037 | 196 | 2 | 106 | 16957
2019-06-01 | 21 | 10953 | 450 | 5031 | 433 | 0 | 64 | 16931
2019-06-01 | 22 | 10875 | 262 | 5037 | 516 | 0 | 57 | 16747
2019-06-01 | 23 | 10866 | 103 | 4518 | 464 | 0 | 9 | 15960
2019-06-01 | 24 | 10647 | 105 | 4127 | 303 | 0 | 0 | 15182
2019-06-02 | 1 | 9977 | 109 | 4121 | 402 | 0 | 0 | 14609
2019-06-02 | 2 | 9354 | 107 | 4104 | 514 | 0 | 0 | 14079
2019-06-02 | 3 | 8764 | 104 | 4044 | 578 | 0 | 0 | 13490
2019-06-02 | 4 | 8728 | 103 | 4007 | 705 | 0 | 0 | 13543
2019-06-02 | 5 | 8719 | 105 | 4122 | 352 | 1 | 0 | 13299
2019-06-02 | 6 | 8734 | 106 | 4133 | 652 | 3 | 0 | 13628
2019-06-02 | 7 | 8791 | 105 | 4207 | 762 | 16 | 1 | 13882
2019-06-02 | 8 | 9264 | 108 | 4745 | 971 | 47 | 0 | 15135
2019-06-02 | 9 | 9809 | 183 | 5189 | 906 | 75 | 0 | 16162
2019-06-02 | 10 | 9995 | 266 | 4902 | 937 | 148 | 0 | 16248
2019-06-02 | 11 | 10294 | 331 | 4531 | 450 | 171 | 0 | 15777
2019-06-02 | 12 | 10442 | 331 | 4538 | 494 | 266 | 0 | 16071
2019-06-02 | 13 | 10567 | 378 | 4603 | 193 | 121 | 0 | 15862
2019-06-02 | 14 | 10469 | 453 | 4497 | 257 | 92 | 0 | 15768
2019-06-02 | 15 | 10268 | 452 | 4562 | 293 | 86 | 0 | 15661
2019-06-02 | 16 | 10264 | 451 | 4690 | 308 | 123 | 0 | 15836
2019-06-02 | 17 | 10288 | 453 | 4741 | 884 | 217 | 0 | 16583
2019-06-02 | 18 | 10553 | 449 | 4705 | 1022 | 114 | 0 | 16843
2019-06-02 | 19 | 10722 | 457 | 4638 | 899 | 29 | 0 | 16745
2019-06-02 | 20 | 10709 | 282 | 4657 | 1559 | 6 | 0 | 17213
2019-06-02 | 21 | 10714 | 141 | 4643 | 1715 | 0 | 0 | 17213
2019-06-02 | 22 | 10711 | 108 | 4459 | 1408 | 0 | 0 | 16686
2019-06-02 | 23 | 10546 | 103 | 4081 | 1144 | 0 | 0 | 15874
2019-06-02 | 24 | 9981 | 106 | 4037 | 684 | 0 | 2 | 14810
2019-06-03 | 1 | 9528 | 102 | 3961 | 794 | 0 | 11 | 14396
2019-06-03 | 2 | 9509 | 102 | 3963 | 600 | 0 | 11 | 14185
2019-06-03 | 3 | 9320 | 105 | 3808 | 522 | 0 | 10 | 13765
2019-06-03 | 4 | 9270 | 104 | 3842 | 598 | 0 | 11 | 13825
2019-06-03 | 5 | 9349 | 108 | 3964 | 732 | 0 | 13 | 14166
2019-06-03 | 6 | 9866 | 212 | 4066 | 1181 | 12 | 17 | 15354
2019-06-03 | 7 | 10485 | 328 | 4544 | 918 | 68 | 26 | 16369
2019-06-03 | 8 | 10717 | 432 | 4627 | 648 | 149 | 26 | 16599
2019-06-03 | 9 | 10716 | 546 | 4680 | 431 | 142 | 26 | 16541
2019-06-03 | 10 | 10724 | 547 | 4553 | 344 | 158 | 26 | 16352
2019-06-03 | 11 | 10742 | 552 | 4483 | 408 | 227 | 26 | 16438
2019-06-03 | 12 | 10751 | 571 | 4461 | 347 | 206 | 26 | 16362
2019-06-03 | 13 | 10757 | 663 | 4434 | 269 | 152 | 26 | 16301
2019-06-03 | 14 | 10761 | 659 | 4468 | 207 | 114 | 26 | 16235
2019-06-03 | 15 | 10759 | 684 | 4407 | 313 | 143 | 26 | 16332
2019-06-03 | 16 | 10643 | 722 | 4429 | 413 | 135 | 26 | 16368
2019-06-03 | 17 | 10810 | 693 | 4447 | 648 | 219 | 26 | 16843
2019-06-03 | 18 | 10941 | 701 | 4562 | 656 | 107 | 30 | 16997
2019-06-03 | 19 | 10943 | 699 | 4554 | 773 | 30 | 40 | 17039
2019-06-03 | 20 | 10941 | 689 | 4944 | 748 | 8 | 85 | 17415
2019-06-03 | 21 | 10936 | 346 | 4904 | 621 | 0 | 159 | 16966
2019-06-03 | 22 | 10940 | 195 | 4800 | 727 | 0 | 161 | 16823
2019-06-03 | 23 | 10938 | 187 | 3957 | 805 | 0 | 124 | 16011
2019-06-03 | 24 | 10736 | 188 | 3859 | 257 | 0 | 62 | 15102
2019-06-04 | 1 | 10139 | 188 | 3744 | 454 | 0 | 19 | 14544
2019-06-04 | 2 | 9911 | 188 | 3701 | 422 | 0 | 11 | 14233
2019-06-04 | 3 | 9743 | 188 | 3711 | 599 | 0 | 12 | 14253
2019-06-04 | 4 | 9754 | 189 | 3763 | 622 | 0 | 13 | 14341
2019-06-04 | 5 | 9911 | 187 | 3947 | 570 | 0 | 13 | 14628
2019-06-04 | 6 | 10468 | 188 | 4198 | 683 | 16 | 16 | 15569
2019-06-04 | 7 | 10865 | 189 | 4718 | 303 | 60 | 23 | 16158
2019-06-04 | 8 | 10930 | 228 | 4672 | 279 | 145 | 26 | 16280
2019-06-04 | 9 | 10925 | 396 | 4618 | 570 | 232 | 27 | 16768
2019-06-04 | 10 | 10920 | 430 | 4723 | 647 | 258 | 28 | 17006
2019-06-04 | 11 | 10922 | 468 | 4641 | 919 | 215 | 28 | 17193
2019-06-04 | 12 | 10927 | 663 | 4457 | 1032 | 211 | 55 | 17345
2019-06-04 | 13 | 10927 | 703 | 4442 | 999 | 196 | 79 | 17346
2019-06-04 | 14 | 10923 | 860 | 4491 | 837 | 198 | 84 | 17393
2019-06-04 | 15 | 10922 | 979 | 4505 | 783 | 194 | 90 | 17473
2019-06-04 | 16 | 11072 | 1061 | 4443 | 874 | 157 | 83 | 17690
2019-06-04 | 17 | 11115 | 1048 | 4507 | 1095 | 105 | 100 | 17970
2019-06-04 | 18 | 11117 | 821 | 4632 | 1141 | 58 | 90 | 17859
2019-06-04 | 19 | 11118 | 969 | 4505 | 1235 | 22 | 123 | 17972
2019-06-04 | 20 | 11112 | 1006 | 4019 | 1736 | 2 | 121 | 17996
2019-06-04 | 21 | 11116 | 822 | 4079 | 1816 | 0 | 93 | 17926
2019-06-04 | 22 | 11121 | 336 | 4065 | 1423 | 0 | 148 | 17093
2019-06-04 | 23 | 11120 | 157 | 3706 | 654 | 0 | 106 | 15743
2019-06-04 | 24 | 10693 | 179 | 3554 | 572 | 0 | 15 | 15013
2019-06-05 | 1 | 10139 | 185 | 3484 | 677 | 0 | 12 | 14497
2019-06-05 | 2 | 9997 | 185 | 3476 | 584 | 0 | 12 | 14254
2019-06-05 | 3 | 9978 | 180 | 3559 | 213 | 0 | 12 | 13942
2019-06-05 | 4 | 9802 | 159 | 3615 | 444 | 1 | 12 | 14033
2019-06-05 | 5 | 9851 | 156 | 3713 | 634 | 1 | 16 | 14371
2019-06-05 | 6 | 10276 | 157 | 4043 | 1153 | 11 | 19 | 15659
2019-06-05 | 7 | 10826 | 164 | 4451 | 837 | 50 | 26 | 16354
2019-06-05 | 8 | 11128 | 202 | 4806 | 1044 | 86 | 27 | 17293
2019-06-05 | 9 | 11133 | 224 | 4794 | 653 | 135 | 26 | 16965
2019-06-05 | 10 | 11131 | 395 | 4707 | 726 | 180 | 27 | 17166
2019-06-05 | 11 | 11126 | 444 | 4559 | 677 | 215 | 27 | 17048
2019-06-05 | 12 | 11107 | 588 | 4911 | 602 | 205 | 27 | 17440
2019-06-05 | 13 | 11132 | 654 | 5018 | 847 | 178 | 27 | 17856
2019-06-05 | 14 | 11129 | 570 | 4795 | 746 | 115 | 27 | 17382
2019-06-05 | 15 | 11141 | 670 | 5090 | 538 | 97 | 30 | 17566
2019-06-05 | 16 | 11136 | 709 | 5163 | 335 | 69 | 47 | 17459
2019-06-05 | 17 | 11127 | 579 | 5023 | 204 | 58 | 77 | 17068
2019-06-05 | 18 | 11130 | 602 | 5132 | 236 | 39 | 79 | 17218
2019-06-05 | 19 | 11135 | 538 | 5104 | 425 | 18 | 79 | 17299
2019-06-05 | 20 | 11121 | 539 | 5028 | 429 | 3 | 79 | 17199
2019-06-05 | 21 | 11123 | 544 | 4976 | 467 | 0 | 79 | 17189
2019-06-05 | 22 | 11126 | 536 | 4641 | 473 | 0 | 79 | 16855
2019-06-05 | 23 | 11132 | 332 | 4234 | 588 | 0 | 33 | 16319
2019-06-05 | 24 | 11135 | 187 | 3687 | 629 | 0 | 15 | 15653
2019-06-06 | 1 | 11138 | 190 | 3399 | 452 | 0 | 15 | 15194
2019-06-06 | 2 | 11080 | 190 | 3393 | 286 | 0 | 15 | 14964
2019-06-06 | 3 | 10845 | 186 | 3443 | 280 | 0 | 16 | 14770
2019-06-06 | 4 | 10854 | 187 | 3545 | 204 | 0 | 15 | 14805
2019-06-06 | 5 | 10891 | 186 | 3522 | 487 | 1 | 15 | 15102
2019-06-06 | 6 | 11031 | 190 | 3726 | 495 | 12 | 19 | 15473
2019-06-06 | 7 | 11186 | 190 | 4613 | 476 | 41 | 26 | 16532
2019-06-06 | 8 | 11178 | 225 | 4752 | 374 | 120 | 27 | 16676
2019-06-06 | 9 | 11120 | 235 | 4917 | 100 | 192 | 27 | 16591
2019-06-06 | 10 | 11109 | 293 | 4988 | 65 | 238 | 26 | 16719
2019-06-06 | 11 | 11114 | 482 | 4866 | 29 | 308 | 26 | 16825
2019-06-06 | 12 | 11102 | 601 | 4695 | 51 | 308 | 27 | 16784
2019-06-06 | 13 | 11138 | 711 | 4724 | 67 | 317 | 28 | 16985
2019-06-06 | 14 | 11293 | 863 | 4736 | 70 | 242 | 47 | 17251
2019-06-06 | 15 | 11340 | 889 | 4756 | 53 | 58 | 80 | 17176
2019-06-06 | 16 | 11403 | 1000 | 4832 | 58 | 59 | 80 | 17432
2019-06-06 | 17 | 11512 | 733 | 5074 | 160 | 166 | 80 | 17725
2019-06-06 | 18 | 11523 | 703 | 5278 | 110 | 69 | 82 | 17765
2019-06-06 | 19 | 11668 | 704 | 5162 | 97 | 23 | 83 | 17737
2019-06-06 | 20 | 11523 | 705 | 5249 | 94 | 6 | 83 | 17660
2019-06-06 | 21 | 11451 | 713 | 5377 | 135 | 0 | 82 | 17758
2019-06-06 | 22 | 11459 | 777 | 5047 | 182 | 0 | 83 | 17548
2019-06-06 | 23 | 11464 | 355 | 3888 | 166 | 0 | 41 | 15914
2019-06-06 | 24 | 11438 | 185 | 3645 | 120 | 0 | 17 | 15405
2019-06-07 | 1 | 11000 | 186 | 3444 | 90 | 0 | 16 | 14736
2019-06-07 | 2 | 10747 | 187 | 3398 | 96 | 0 | 17 | 14445
2019-06-07 | 3 | 10464 | 187 | 3468 | 96 | 0 | 16 | 14231
2019-06-07 | 4 | 10368 | 186 | 3525 | 101 | 1 | 16 | 14197
2019-06-07 | 5 | 10371 | 186 | 3827 | 131 | 1 | 16 | 14532
2019-06-07 | 6 | 10377 | 190 | 4129 | 152 | 11 | 23 | 14882
2019-06-07 | 7 | 11008 | 243 | 4819 | 161 | 67 | 26 | 16324
2019-06-07 | 8 | 11653 | 391 | 4465 | 40 | 58 | 26 | 16633
2019-06-07 | 9 | 11827 | 303 | 4401 | 25 | 55 | 27 | 16638
2019-06-07 | 10 | 11616 | 303 | 4382 | 38 | 103 | 26 | 16468
2019-06-07 | 11 | 11570 | 391 | 4302 | 75 | 272 | 27 | 16637
2019-06-07 | 12 | 11446 | 472 | 4412 | 290 | 408 | 27 | 17055
2019-06-07 | 13 | 11479 | 655 | 4548 | 438 | 406 | 27 | 17553
2019-06-07 | 14 | 11714 | 781 | 4407 | 210 | 405 | 27 | 17544
2019-06-07 | 15 | 11798 | 774 | 4417 | 234 | 363 | 27 | 17613
2019-06-07 | 16 | 11939 | 673 | 4360 | 323 | 261 | 27 | 17583
2019-06-07 | 17 | 11946 | 522 | 4417 | 608 | 256 | 27 | 17776
2019-06-07 | 18 | 11952 | 521 | 4569 | 564 | 129 | 26 | 17761
2019-06-07 | 19 | 11930 | 524 | 4696 | 572 | 28 | 27 | 17777
2019-06-07 | 20 | 11928 | 525 | 4578 | 578 | 6 | 27 | 17642
2019-06-07 | 21 | 11939 | 526 | 4491 | 539 | 0 | 27 | 17522
2019-06-07 | 22 | 11963 | 436 | 4042 | 381 | 0 | 26 | 16848
2019-06-07 | 23 | 11777 | 198 | 3691 | 259 | 0 | 18 | 15943
2019-06-07 | 24 | 10946 | 102 | 3592 | 156 | 0 | 10 | 14806
2019-06-08 | 1 | 10210 | 101 | 3540 | 182 | 0 | 0 | 14033
2019-06-08 | 2 | 9655 | 102 | 3635 | 158 | 0 | 0 | 13550
2019-06-08 | 3 | 9515 | 103 | 3482 | 282 | 0 | 0 | 13382
2019-06-08 | 4 | 9116 | 104 | 3518 | 668 | 0 | 0 | 13406
2019-06-08 | 5 | 9120 | 103 | 3622 | 567 | 2 | 0 | 13414
2019-06-08 | 6 | 9116 | 104 | 3830 | 189 | 6 | 0 | 13245
2019-06-08 | 7 | 9118 | 105 | 4337 | 337 | 40 | 0 | 13937
2019-06-08 | 8 | 9115 | 105 | 4410 | 611 | 167 | 0 | 14408
2019-06-08 | 9 | 9116 | 106 | 4421 | 780 | 284 | 2 | 14709
2019-06-08 | 10 | 9148 | 106 | 4254 | 844 | 348 | 2 | 14702
2019-06-08 | 11 | 9409 | 107 | 4345 | 901 | 365 | 0 | 15127
2019-06-08 | 12 | 9433 | 106 | 4362 | 661 | 397 | 0 | 14959
2019-06-08 | 13 | 9700 | 105 | 4511 | 512 | 296 | 0 | 15124
2019-06-08 | 14 | 9712 | 106 | 4482 | 776 | 405 | 0 | 15481
2019-06-08 | 15 | 9702 | 108 | 4513 | 819 | 410 | 0 | 15552
2019-06-08 | 16 | 9725 | 105 | 4571 | 1077 | 355 | 0 | 15833
2019-06-08 | 17 | 10136 | 104 | 4601 | 1380 | 248 | 0 | 16469
2019-06-08 | 18 | 10541 | 105 | 4562 | 1451 | 116 | 0 | 16775
2019-06-08 | 19 | 10572 | 104 | 4669 | 1525 | 36 | 0 | 16906
2019-06-08 | 20 | 11010 | 103 | 4570 | 1017 | 8 | 0 | 16708
2019-06-08 | 21 | 11114 | 98 | 4454 | 1242 | 0 | 0 | 16908
2019-06-08 | 22 | 11150 | 103 | 4341 | 600 | 0 | 0 | 16194
2019-06-08 | 23 | 11046 | 102 | 3784 | 211 | 0 | 0 | 15143
2019-06-08 | 24 | 10416 | 102 | 3575 | 243 | 0 | 0 | 14336
2019-06-09 | 1 | 9994 | 103 | 3566 | 530 | 0 | 0 | 14193
2019-06-09 | 2 | 9850 | 103 | 3577 | 385 | 0 | 0 | 13915
2019-06-09 | 3 | 9632 | 103 | 3574 | 260 | 0 | 0 | 13569
2019-06-09 | 4 | 9404 | 101 | 3623 | 583 | 1 | 0 | 13712
2019-06-09 | 5 | 9394 | 98 | 3680 | 412 | 2 | 0 | 13586
2019-06-09 | 6 | 9196 | 100 | 3825 | 415 | 15 | 0 | 13551
2019-06-09 | 7 | 9106 | 101 | 4331 | 307 | 47 | 0 | 13892
2019-06-09 | 8 | 9114 | 100 | 4443 | 768 | 175 | 0 | 14600
2019-06-09 | 9 | 9415 | 101 | 4388 | 981 | 244 | 0 | 15129
2019-06-09 | 10 | 10018 | 102 | 4284 | 892 | 278 | 0 | 15574
2019-06-09 | 11 | 10438 | 102 | 4356 | 1136 | 328 | 0 | 16360
2019-06-09 | 12 | 11074 | 101 | 4301 | 962 | 340 | 0 | 16778
2019-06-09 | 13 | 11147 | 101 | 4290 | 633 | 334 | 0 | 16505
2019-06-09 | 14 | 11143 | 101 | 4447 | 668 | 296 | 0 | 16655
2019-06-09 | 15 | 11139 | 101 | 4463 | 1013 | 266 | 0 | 16982
2019-06-09 | 16 | 11134 | 101 | 4512 | 1086 | 256 | 0 | 17089
2019-06-09 | 17 | 11120 | 100 | 4627 | 1506 | 178 | 0 | 17531
2019-06-09 | 18 | 11124 | 102 | 4922 | 1434 | 104 | 0 | 17686
2019-06-09 | 19 | 11127 | 104 | 5126 | 1414 | 37 | 0 | 17808
2019-06-09 | 20 | 11131 | 102 | 4929 | 1626 | 8 | 0 | 17796
2019-06-09 | 21 | 11121 | 99 | 4583 | 2099 | 0 | 0 | 17902
2019-06-09 | 22 | 11126 | 97 | 4335 | 1728 | 0 | 0 | 17286
2019-06-09 | 23 | 11121 | 101 | 3737 | 1361 | 0 | 0 | 16320
2019-06-09 | 24 | 11128 | 103 | 3654 | 641 | 0 | 0 | 15526
2019-06-10 | 1 | 10800 | 106 | 3635 | 227 | 0 | 0 | 14768
2019-06-10 | 2 | 10301 | 104 | 3683 | 387 | 0 | 9 | 14484
2019-06-10 | 3 | 10282 | 103 | 3656 | 303 | 0 | 14 | 14358
2019-06-10 | 4 | 10284 | 104 | 3683 | 410 | 1 | 14 | 14496
2019-06-10 | 5 | 10282 | 118 | 3849 | 710 | 2 | 14 | 14975
2019-06-10 | 6 | 10660 | 166 | 3873 | 1160 | 9 | 18 | 15886
2019-06-10 | 7 | 11116 | 224 | 4520 | 832 | 46 | 26 | 16764
2019-06-10 | 8 | 11129 | 300 | 4535 | 1530 | 80 | 27 | 17601
2019-06-10 | 9 | 11132 | 371 | 4587 | 1396 | 137 | 27 | 17650
2019-06-10 | 10 | 11127 | 484 | 4849 | 1557 | 145 | 27 | 18189
2019-06-10 | 11 | 11119 | 487 | 4625 | 1360 | 161 | 27 | 17779
2019-06-10 | 12 | 11133 | 486 | 4977 | 1386 | 150 | 27 | 18159
2019-06-10 | 13 | 11300 | 507 | 4931 | 1660 | 163 | 28 | 18589
2019-06-10 | 14 | 11337 | 490 | 4713 | 2118 | 135 | 28 | 18821
2019-06-10 | 15 | 11333 | 490 | 4579 | 1919 | 63 | 37 | 18421
2019-06-10 | 16 | 11334 | 489 | 4645 | 2002 | 48 | 43 | 18561
2019-06-10 | 17 | 11334 | 491 | 4744 | 1936 | 34 | 40 | 18579
2019-06-10 | 18 | 11345 | 491 | 4751 | 1752 | 23 | 29 | 18391
2019-06-10 | 19 | 11347 | 489 | 4761 | 1752 | 13 | 27 | 18389
2019-06-10 | 20 | 11343 | 313 | 4870 | 1899 | 4 | 27 | 18456
2019-06-10 | 21 | 11497 | 208 | 4868 | 1792 | 0 | 27 | 18392
2019-06-10 | 22 | 11653 | 187 | 4638 | 1180 | 0 | 27 | 17685
2019-06-10 | 23 | 11644 | 186 | 3765 | 925 | 0 | 22 | 16542
2019-06-10 | 24 | 11490 | 186 | 3629 | 338 | 0 | 15 | 15658
2019-06-11 | 1 | 10866 | 193 | 3586 | 237 | 0 | 12 | 14894
2019-06-11 | 2 | 10267 | 199 | 3621 | 430 | 0 | 11 | 14528
2019-06-11 | 3 | 9982 | 195 | 3664 | 418 | 0 | 11 | 14270
2019-06-11 | 4 | 9910 | 195 | 3735 | 566 | 0 | 11 | 14417
2019-06-11 | 5 | 9926 | 202 | 4190 | 448 | 1 | 10 | 14777
2019-06-11 | 6 | 10511 | 206 | 4270 | 630 | 16 | 10 | 15643
2019-06-11 | 7 | 11188 | 223 | 4503 | 604 | 69 | 10 | 16597
2019-06-11 | 8 | 11354 | 247 | 4648 | 526 | 171 | 10 | 16956
2019-06-11 | 9 | 11307 | 251 | 4653 | 475 | 283 | 10 | 16979
2019-06-11 | 10 | 11333 | 362 | 4530 | 360 | 339 | 9 | 16933
2019-06-11 | 11 | 11471 | 409 | 4453 | 297 | 319 | 10 | 16959
2019-06-11 | 12 | 11492 | 431 | 4517 | 260 | 271 | 10 | 16981
2019-06-11 | 13 | 11503 | 466 | 4488 | 389 | 328 | 9 | 17183
2019-06-11 | 14 | 11502 | 463 | 4488 | 442 | 313 | 10 | 17218
2019-06-11 | 15 | 11509 | 544 | 4487 | 200 | 161 | 10 | 16911
2019-06-11 | 16 | 11512 | 656 | 4601 | 233 | 144 | 10 | 17156
2019-06-11 | 17 | 11519 | 664 | 4633 | 440 | 208 | 10 | 17474
2019-06-11 | 18 | 11533 | 757 | 4848 | 269 | 91 | 20 | 17518
2019-06-11 | 19 | 11538 | 759 | 5243 | 313 | 38 | 27 | 17918
2019-06-11 | 20 | 11536 | 806 | 5349 | 314 | 8 | 27 | 18040
2019-06-11 | 21 | 11538 | 592 | 5234 | 405 | 0 | 27 | 17796
2019-06-11 | 22 | 11544 | 545 | 4927 | 443 | 0 | 27 | 17486
2019-06-11 | 23 | 11475 | 299 | 4150 | 205 | 0 | 16 | 16145
2019-06-11 | 24 | 10624 | 199 | 4100 | 156 | 0 | 11 | 15090
2019-06-12 | 1 | 10027 | 202 | 3696 | 566 | 0 | 12 | 14503
2019-06-12 | 2 | 9893 | 202 | 3651 | 473 | 0 | 13 | 14232
2019-06-12 | 3 | 9894 | 203 | 3575 | 441 | 0 | 12 | 14125
2019-06-12 | 4 | 9898 | 193 | 3656 | 344 | 0 | 11 | 14102
2019-06-12 | 5 | 9918 | 200 | 3778 | 533 | 2 | 14 | 14445
2019-06-12 | 6 | 10324 | 205 | 3908 | 712 | 14 | 20 | 15183
2019-06-12 | 7 | 10659 | 229 | 4570 | 929 | 66 | 26 | 16479
2019-06-12 | 8 | 11141 | 313 | 4491 | 587 | 173 | 26 | 16731
2019-06-12 | 9 | 11390 | 342 | 4445 | 358 | 265 | 26 | 16826
2019-06-12 | 10 | 11408 | 370 | 4433 | 482 | 316 | 26 | 17035
2019-06-12 | 11 | 11616 | 372 | 4308 | 469 | 307 | 26 | 17098
2019-06-12 | 12 | 11576 | 511 | 4252 | 450 | 336 | 26 | 17151
2019-06-12 | 13 | 11555 | 649 | 4304 | 358 | 360 | 26 | 17252
2019-06-12 | 14 | 11558 | 765 | 4362 | 258 | 349 | 27 | 17319
2019-06-12 | 15 | 11555 | 780 | 4472 | 364 | 354 | 26 | 17551
2019-06-12 | 16 | 11618 | 786 | 4530 | 524 | 287 | 26 | 17771
2019-06-12 | 17 | 11905 | 826 | 4678 | 574 | 199 | 27 | 18209
2019-06-12 | 18 | 11911 | 823 | 4771 | 743 | 105 | 27 | 18380
2019-06-12 | 19 | 11907 | 750 | 4855 | 876 | 40 | 27 | 18455
2019-06-12 | 20 | 11907 | 774 | 4809 | 852 | 8 | 27 | 18377
2019-06-12 | 21 | 11909 | 518 | 4751 | 945 | 0 | 27 | 18150
2019-06-12 | 22 | 11892 | 422 | 4371 | 769 | 0 | 27 | 17481
2019-06-12 | 23 | 11415 | 190 | 3674 | 899 | 0 | 18 | 16196
2019-06-12 | 24 | 11031 | 186 | 3641 | 319 | 0 | 12 | 15189
2019-06-13 | 1 | 10485 | 185 | 3678 | 309 | 0 | 10 | 14667
2019-06-13 | 2 | 10215 | 188 | 3638 | 374 | 0 | 10 | 14425
2019-06-13 | 3 | 10136 | 191 | 3637 | 356 | 0 | 10 | 14330
2019-06-13 | 4 | 9876 | 205 | 3673 | 514 | 0 | 10 | 14278
2019-06-13 | 5 | 9892 | 288 | 3681 | 886 | 2 | 9 | 14758
2019-06-13 | 6 | 10351 | 435 | 3742 | 894 | 5 | 9 | 15436
2019-06-13 | 7 | 11221 | 459 | 4476 | 733 | 29 | 9 | 16927
2019-06-13 | 8 | 11412 | 452 | 4650 | 918 | 55 | 6 | 17493
2019-06-13 | 9 | 11646 | 468 | 4912 | 761 | 51 | 9 | 17847
2019-06-13 | 10 | 11914 | 487 | 4739 | 795 | 58 | 9 | 18002
2019-06-13 | 11 | 11930 | 485 | 4761 | 776 | 79 | 9 | 18040
2019-06-13 | 12 | 11931 | 485 | 4642 | 740 | 82 | 9 | 17889
2019-06-13 | 13 | 11938 | 483 | 4511 | 818 | 110 | 9 | 17869
2019-06-13 | 14 | 11935 | 486 | 4509 | 933 | 96 | 9 | 17968
2019-06-13 | 15 | 11930 | 257 | 4628 | 896 | 82 | 9 | 17802
2019-06-13 | 16 | 11923 | 204 | 4710 | 1083 | 91 | 9 | 18020
2019-06-13 | 17 | 11920 | 179 | 4630 | 1050 | 64 | 9 | 17852
2019-06-13 | 18 | 11929 | 187 | 4758 | 786 | 47 | 9 | 17716
2019-06-13 | 19 | 11933 | 184 | 4621 | 1128 | 11 | 24 | 17901
2019-06-13 | 20 | 11939 | 177 | 4595 | 1275 | 1 | 27 | 18014
2019-06-13 | 21 | 11926 | 173 | 4592 | 1024 | 0 | 28 | 17743
2019-06-13 | 22 | 11848 | 173 | 4390 | 385 | 0 | 27 | 16823
2019-06-13 | 23 | 11305 | 173 | 3748 | 738 | 0 | 18 | 15982
2019-06-13 | 24 | 10749 | 172 | 3636 | 412 | 0 | 12 | 14981
2019-06-14 | 1 | 10276 | 173 | 3593 | 304 | 0 | 10 | 14356
2019-06-14 | 2 | 9814 | 172 | 3580 | 276 | 0 | 10 | 13852
2019-06-14 | 3 | 9560 | 172 | 3556 | 351 | 0 | 10 | 13649
2019-06-14 | 4 | 9548 | 172 | 3612 | 404 | 0 | 9 | 13745
2019-06-14 | 5 | 9551 | 174 | 3711 | 653 | 2 | 9 | 14100
2019-06-14 | 6 | 9830 | 177 | 4125 | 877 | 14 | 9 | 15032
2019-06-14 | 7 | 10626 | 176 | 4439 | 865 | 42 | 9 | 16157
2019-06-14 | 8 | 11328 | 174 | 4457 | 399 | 102 | 9 | 16469
2019-06-14 | 9 | 11393 | 176 | 4599 | 208 | 118 | 9 | 16503
2019-06-14 | 10 | 11395 | 177 | 4640 | 179 | 33 | 9 | 16433
2019-06-14 | 11 | 11401 | 181 | 4615 | 211 | 59 | 9 | 16476
2019-06-14 | 12 | 11403 | 178 | 4409 | 303 | 174 | 11 | 16478
2019-06-14 | 13 | 11408 | 177 | 4219 | 480 | 261 | 10 | 16555
2019-06-14 | 14 | 11409 | 176 | 4004 | 699 | 303 | 9 | 16600
2019-06-14 | 15 | 11402 | 177 | 4034 | 697 | 307 | 10 | 16627
2019-06-14 | 16 | 11481 | 176 | 4019 | 1094 | 250 | 10 | 17030
2019-06-14 | 17 | 11919 | 178 | 3999 | 1066 | 199 | 13 | 17374
2019-06-14 | 18 | 12007 | 179 | 4489 | 869 | 94 | 12 | 17650
2019-06-14 | 19 | 12014 | 179 | 4590 | 962 | 37 | 14 | 17796
2019-06-14 | 20 | 12013 | 179 | 4549 | 1333 | 8 | 22 | 18104
2019-06-14 | 21 | 12015 | 178 | 4284 | 1546 | 0 | 26 | 18049
2019-06-14 | 22 | 12076 | 179 | 4222 | 465 | 0 | 26 | 16968
2019-06-14 | 23 | 11607 | 103 | 3718 | 658 | 0 | 16 | 16102
2019-06-14 | 24 | 10630 | 94 | 3654 | 814 | 0 | 9 | 15201
2019-06-15 | 1 | 10075 | 104 | 3959 | 423 | 0 | 1 | 14562
2019-06-15 | 2 | 9792 | 102 | 3598 | 745 | 0 | 0 | 14237
2019-06-15 | 3 | 9773 | 102 | 3369 | 671 | 0 | 0 | 13915
2019-06-15 | 4 | 9775 | 102 | 3348 | 621 | 0 | 0 | 13846
2019-06-15 | 5 | 9774 | 102 | 3431 | 618 | 2 | 0 | 13927
2019-06-15 | 6 | 9776 | 100 | 3467 | 929 | 5 | 0 | 14277
2019-06-15 | 7 | 9915 | 101 | 4236 | 525 | 32 | 2 | 14811
2019-06-15 | 8 | 10305 | 101 | 4479 | 720 | 67 | 1 | 15673
2019-06-15 | 9 | 10742 | 104 | 4445 | 686 | 100 | 0 | 16077
2019-06-15 | 10 | 11241 | 102 | 4357 | 688 | 162 | 0 | 16550
2019-06-15 | 11 | 11268 | 103 | 4341 | 378 | 176 | 0 | 16266
2019-06-15 | 12 | 11268 | 104 | 4188 | 1059 | 144 | 0 | 16763
2019-06-15 | 13 | 11461 | 105 | 4217 | 587 | 56 | 0 | 16426
2019-06-15 | 14 | 11512 | 105 | 4282 | 468 | 57 | 0 | 16424
2019-06-15 | 15 | 11512 | 104 | 4321 | 575 | 46 | 0 | 16558
2019-06-15 | 16 | 11600 | 105 | 4309 | 893 | 37 | 0 | 16944
2019-06-15 | 17 | 11819 | 106 | 4432 | 785 | 32 | 0 | 17174
2019-06-15 | 18 | 11853 | 108 | 4363 | 957 | 17 | 0 | 17298
2019-06-15 | 19 | 12112 | 108 | 4393 | 970 | 8 | 0 | 17591
2019-06-15 | 20 | 12118 | 106 | 4247 | 815 | 4 | 0 | 17290
2019-06-15 | 21 | 12111 | 108 | 4138 | 555 | 0 | 0 | 16912
2019-06-15 | 22 | 11963 | 104 | 4306 | 404 | 0 | 0 | 16777
2019-06-15 | 23 | 11597 | 105 | 3995 | 213 | 0 | 0 | 15910
2019-06-15 | 24 | 10930 | 105 | 3896 | 221 | 0 | 0 | 15152
2019-06-16 | 1 | 10544 | 105 | 3648 | 312 | 0 | 0 | 14609
2019-06-16 | 2 | 10225 | 106 | 3455 | 397 | 0 | 0 | 14183
2019-06-16 | 3 | 10077 | 106 | 3525 | 440 | 0 | 0 | 14148
2019-06-16 | 4 | 10082 | 104 | 3510 | 399 | 1 | 0 | 14096
2019-06-16 | 5 | 9929 | 103 | 3527 | 430 | 2 | 0 | 13991
2019-06-16 | 6 | 9776 | 104 | 3731 | 437 | 10 | 0 | 14058
2019-06-16 | 7 | 9774 | 104 | 3955 | 663 | 57 | 0 | 14553
2019-06-16 | 8 | 9843 | 104 | 4105 | 698 | 143 | 0 | 14893
2019-06-16 | 9 | 10288 | 103 | 4316 | 325 | 214 | 0 | 15246
2019-06-16 | 10 | 10381 | 103 | 4372 | 597 | 267 | 0 | 15720
2019-06-16 | 11 | 10372 | 103 | 4256 | 209 | 274 | 0 | 15214
2019-06-16 | 12 | 10372 | 104 | 4186 | 444 | 274 | 0 | 15380
2019-06-16 | 13 | 10336 | 104 | 4257 | 437 | 242 | 0 | 15376
2019-06-16 | 14 | 10379 | 104 | 4418 | 366 | 221 | 0 | 15488
2019-06-16 | 15 | 10379 | 104 | 4732 | 280 | 200 | 0 | 15695
2019-06-16 | 16 | 10467 | 111 | 4917 | 317 | 190 | 0 | 16002
2019-06-16 | 17 | 11315 | 106 | 4450 | 268 | 148 | 0 | 16287
2019-06-16 | 18 | 11491 | 105 | 4458 | 117 | 101 | 0 | 16272
2019-06-16 | 19 | 11521 | 106 | 5158 | 199 | 35 | 0 | 17019
2019-06-16 | 20 | 11844 | 104 | 4814 | 128 | 8 | 0 | 16898
2019-06-16 | 21 | 12095 | 105 | 4668 | 105 | 0 | 0 | 16973
2019-06-16 | 22 | 11896 | 104 | 4376 | 129 | 0 | 0 | 16505
2019-06-16 | 23 | 11504 | 106 | 3953 | 167 | 0 | 0 | 15730
2019-06-16 | 24 | 11037 | 105 | 3677 | 77 | 0 | 0 | 14896
2019-06-17 | 1 | 10331 | 104 | 3713 | 151 | 0 | 2 | 14301
2019-06-17 | 2 | 10073 | 106 | 3946 | 137 | 0 | 12 | 14274
2019-06-17 | 3 | 10073 | 106 | 3927 | 203 | 0 | 11 | 14320
2019-06-17 | 4 | 10150 | 105 | 3941 | 235 | 0 | 12 | 14443
2019-06-17 | 5 | 10797 | 109 | 3696 | 176 | 2 | 14 | 14794
2019-06-17 | 6 | 11180 | 127 | 3838 | 133 | 13 | 22 | 15313
2019-06-17 | 7 | 11739 | 175 | 4387 | 176 | 68 | 28 | 16573
2019-06-17 | 8 | 12115 | 301 | 4222 | 78 | 107 | 35 | 16858
2019-06-17 | 9 | 12117 | 332 | 4276 | 37 | 155 | 36 | 16953
2019-06-17 | 10 | 12120 | 340 | 4266 | 24 | 132 | 35 | 16917
2019-06-17 | 11 | 12147 | 337 | 4303 | 71 | 329 | 37 | 17224
2019-06-17 | 12 | 12163 | 341 | 4305 | 91 | 322 | 38 | 17260
2019-06-17 | 13 | 12157 | 376 | 4585 | 112 | 327 | 35 | 17592
2019-06-17 | 14 | 12157 | 516 | 4525 | 171 | 323 | 33 | 17725
2019-06-17 | 15 | 12150 | 524 | 4505 | 65 | 245 | 32 | 17521
2019-06-17 | 16 | 12151 | 525 | 4768 | 107 | 270 | 27 | 17848
2019-06-17 | 17 | 12151 | 527 | 4834 | 94 | 191 | 27 | 17824
2019-06-17 | 18 | 12154 | 526 | 5066 | 46 | 45 | 27 | 17864
2019-06-17 | 19 | 12149 | 527 | 5203 | 79 | 41 | 27 | 18026
2019-06-17 | 20 | 12148 | 529 | 5294 | 81 | 8 | 27 | 18087
2019-06-17 | 21 | 12144 | 533 | 5251 | 86 | 0 | 27 | 18041
2019-06-17 | 22 | 12076 | 536 | 5020 | 98 | 0 | 27 | 17757
2019-06-17 | 23 | 11832 | 327 | 4105 | 72 | 0 | 17 | 16353
2019-06-17 | 24 | 11606 | 226 | 3921 | 28 | 0 | 11 | 15792
2019-06-18 | 1 | 11324 | 186 | 3908 | 50 | 0 | 10 | 15478
2019-06-18 | 2 | 11116 | 184 | 3747 | 62 | 0 | 10 | 15119
2019-06-18 | 3 | 10999 | 188 | 3769 | 113 | 0 | 10 | 15079
2019-06-18 | 4 | 11001 | 187 | 3765 | 179 | 0 | 11 | 15143
2019-06-18 | 5 | 11070 | 187 | 3983 | 236 | 0 | 14 | 15490
2019-06-18 | 6 | 11416 | 187 | 4048 | 208 | 10 | 23 | 15892
2019-06-18 | 7 | 11798 | 197 | 4524 | 163 | 59 | 28 | 16769
2019-06-18 | 8 | 12131 | 341 | 4820 | 52 | 113 | 28 | 17485
2019-06-18 | 9 | 11972 | 457 | 4687 | 27 | 173 | 29 | 17345
2019-06-18 | 10 | 11964 | 569 | 4656 | 8 | 277 | 28 | 17502
2019-06-18 | 11 | 11968 | 568 | 4683 | 3 | 109 | 35 | 17366
2019-06-18 | 12 | 11966 | 569 | 4660 | 13 | 354 | 36 | 17598
2019-06-18 | 13 | 11969 | 568 | 4744 | 11 | 267 | 40 | 17599
2019-06-18 | 14 | 11962 | 566 | 4782 | 17 | 234 | 53 | 17614
2019-06-18 | 15 | 11961 | 566 | 4826 | 40 | 263 | 87 | 17743
2019-06-18 | 16 | 12091 | 570 | 5148 | 70 | 234 | 83 | 18196
2019-06-18 | 17 | 12128 | 611 | 5300 | 115 | 207 | 80 | 18441
2019-06-18 | 18 | 12145 | 628 | 5351 | 91 | 105 | 80 | 18400
2019-06-18 | 19 | 12151 | 624 | 5214 | 62 | 36 | 80 | 18167
2019-06-18 | 20 | 12152 | 576 | 5012 | 31 | 7 | 80 | 17858
2019-06-18 | 21 | 12143 | 565 | 5068 | 19 | 0 | 80 | 17875
2019-06-18 | 22 | 12138 | 360 | 5150 | 9 | 0 | 80 | 17737
2019-06-18 | 23 | 11839 | 224 | 4353 | 4 | 0 | 69 | 16489
2019-06-18 | 24 | 11166 | 203 | 4026 | 9 | 0 | 36 | 15440
2019-06-19 | 1 | 11004 | 180 | 4191 | 8 | 0 | 10 | 15393
2019-06-19 | 2 | 11006 | 180 | 3986 | 15 | 0 | 10 | 15197
2019-06-19 | 3 | 10855 | 183 | 3891 | 25 | 0 | 10 | 14964
2019-06-19 | 4 | 10701 | 184 | 4097 | 19 | 0 | 10 | 15011
2019-06-19 | 5 | 10774 | 184 | 4352 | 25 | 3 | 14 | 15352
2019-06-19 | 6 | 11051 | 184 | 4323 | 18 | 14 | 20 | 15610
2019-06-19 | 7 | 11468 | 285 | 5177 | 34 | 66 | 27 | 17057
2019-06-19 | 8 | 11977 | 427 | 4735 | 23 | 171 | 27 | 17360
2019-06-19 | 9 | 12110 | 567 | 4446 | 10 | 272 | 27 | 17432
2019-06-19 | 10 | 12141 | 523 | 4330 | 8 | 282 | 27 | 17311
2019-06-19 | 11 | 12136 | 552 | 4495 | 15 | 216 | 44 | 17458
2019-06-19 | 12 | 11986 | 551 | 4984 | 22 | 287 | 75 | 17905
2019-06-19 | 13 | 11949 | 572 | 5009 | 48 | 335 | 80 | 17993
2019-06-19 | 14 | 11955 | 596 | 4902 | 72 | 308 | 81 | 17914
2019-06-19 | 15 | 12124 | 627 | 4898 | 22 | 145 | 81 | 17897
2019-06-19 | 16 | 12131 | 725 | 5128 | 54 | 213 | 81 | 18332
2019-06-19 | 17 | 12139 | 825 | 5068 | 81 | 167 | 84 | 18364
2019-06-19 | 18 | 12135 | 877 | 5195 | 120 | 111 | 90 | 18528
2019-06-19 | 19 | 12134 | 957 | 5388 | 119 | 40 | 83 | 18721
2019-06-19 | 20 | 12125 | 935 | 5535 | 129 | 7 | 84 | 18815
2019-06-19 | 21 | 12114 | 906 | 5432 | 171 | 0 | 84 | 18707
2019-06-19 | 22 | 12106 | 874 | 5155 | 140 | 0 | 40 | 18315
2019-06-19 | 23 | 11923 | 695 | 4458 | 104 | 0 | 24 | 17204
2019-06-19 | 24 | 11527 | 417 | 4595 | 260 | 0 | 15 | 16814
2019-06-20 | 1 | 11123 | 196 | 3903 | 318 | 0 | 12 | 15552
2019-06-20 | 2 | 10938 | 185 | 3847 | 401 | 0 | 12 | 15383
2019-06-20 | 3 | 10943 | 204 | 3751 | 373 | 0 | 12 | 15283
2019-06-20 | 4 | 10947 | 332 | 3718 | 186 | 0 | 20 | 15203
2019-06-20 | 5 | 10803 | 346 | 3848 | 234 | 0 | 33 | 15264
2019-06-20 | 6 | 10867 | 346 | 4257 | 681 | 3 | 45 | 16199
2019-06-20 | 7 | 11365 | 350 | 4713 | 591 | 18 | 47 | 17084
2019-06-20 | 8 | 11751 | 230 | 4672 | 551 | 44 | 49 | 17297
2019-06-20 | 9 | 12025 | 165 | 4648 | 531 | 72 | 52 | 17493
2019-06-20 | 10 | 12152 | 280 | 4568 | 507 | 93 | 51 | 17651
2019-06-20 | 11 | 12141 | 414 | 4335 | 374 | 106 | 58 | 17428
2019-06-20 | 12 | 12137 | 523 | 4399 | 361 | 135 | 59 | 17614
2019-06-20 | 13 | 12141 | 528 | 4362 | 257 | 157 | 54 | 17499
2019-06-20 | 14 | 12138 | 530 | 4503 | 393 | 150 | 52 | 17766
2019-06-20 | 15 | 12137 | 528 | 4515 | 444 | 131 | 47 | 17802
2019-06-20 | 16 | 12138 | 531 | 4554 | 935 | 94 | 51 | 18303
2019-06-20 | 17 | 12142 | 530 | 4568 | 858 | 74 | 50 | 18222
2019-06-20 | 18 | 12136 | 525 | 4797 | 619 | 45 | 42 | 18164
2019-06-20 | 19 | 12119 | 432 | 4694 | 779 | 19 | 35 | 18078
2019-06-20 | 20 | 12109 | 270 | 4674 | 989 | 3 | 28 | 18073
2019-06-20 | 21 | 12121 | 186 | 4503 | 1326 | 0 | 27 | 18163
2019-06-20 | 22 | 12132 | 190 | 4529 | 702 | 0 | 36 | 17589
2019-06-20 | 23 | 11651 | 190 | 3909 | 561 | 0 | 35 | 16346
2019-06-20 | 24 | 10953 | 191 | 3768 | 502 | 0 | 39 | 15453
2019-06-21 | 1 | 10551 | 192 | 3642 | 543 | 0 | 40 | 14968
2019-06-21 | 2 | 10251 | 193 | 3524 | 441 | 0 | 38 | 14447
2019-06-21 | 3 | 10102 | 194 | 3461 | 448 | 0 | 38 | 14243
2019-06-21 | 4 | 10102 | 193 | 3507 | 428 | 0 | 42 | 14272
2019-06-21 | 5 | 10100 | 191 | 3667 | 441 | 1 | 52 | 14452
2019-06-21 | 6 | 10390 | 192 | 4051 | 777 | 11 | 58 | 15479
2019-06-21 | 7 | 10695 | 202 | 4715 | 483 | 55 | 63 | 16213
2019-06-21 | 8 | 11115 | 268 | 4859 | 499 | 149 | 64 | 16954
2019-06-21 | 9 | 11611 | 222 | 4569 | 373 | 276 | 64 | 17115
2019-06-21 | 10 | 11836 | 219 | 4428 | 284 | 334 | 61 | 17162
2019-06-21 | 11 | 11839 | 228 | 4390 | 490 | 305 | 56 | 17308
2019-06-21 | 12 | 11843 | 233 | 4298 | 714 | 294 | 56 | 17438
2019-06-21 | 13 | 12112 | 231 | 3993 | 624 | 272 | 58 | 17290
2019-06-21 | 14 | 12154 | 216 | 4146 | 442 | 273 | 56 | 17287
2019-06-21 | 15 | 12153 | 214 | 4197 | 894 | 269 | 52 | 17779
2019-06-21 | 16 | 12143 | 215 | 4362 | 762 | 220 | 54 | 17756
2019-06-21 | 17 | 12146 | 214 | 4516 | 1046 | 159 | 51 | 18132
2019-06-21 | 18 | 12146 | 215 | 4658 | 1017 | 100 | 48 | 18184
2019-06-21 | 19 | 12151 | 168 | 4937 | 716 | 38 | 48 | 18058
2019-06-21 | 20 | 12146 | 176 | 5230 | 490 | 9 | 53 | 18104
2019-06-21 | 21 | 12152 | 172 | 4564 | 464 | 0 | 43 | 17395
2019-06-21 | 22 | 12150 | 168 | 4451 | 361 | 0 | 43 | 17173
2019-06-21 | 23 | 11751 | 109 | 3894 | 666 | 0 | 34 | 16454
2019-06-21 | 24 | 11196 | 106 | 3655 | 159 | 0 | 25 | 15141
2019-06-22 | 1 | 10497 | 107 | 3400 | 292 | 0 | 19 | 14315
2019-06-22 | 2 | 10191 | 106 | 3377 | 252 | 0 | 2 | 13928
2019-06-22 | 3 | 9960 | 105 | 3357 | 335 | 0 | 0 | 13757
2019-06-22 | 4 | 9810 | 105 | 3428 | 438 | 0 | 0 | 13781
2019-06-22 | 5 | 9813 | 104 | 3409 | 506 | 1 | 2 | 13835
2019-06-22 | 6 | 9817 | 104 | 3700 | 839 | 12 | 6 | 14478
2019-06-22 | 7 | 10055 | 104 | 4227 | 587 | 66 | 15 | 15054
2019-06-22 | 8 | 10472 | 105 | 4774 | 219 | 175 | 5 | 15750
2019-06-22 | 9 | 10923 | 105 | 4781 | 68 | 302 | 0 | 16179
2019-06-22 | 10 | 10949 | 105 | 4391 | 86 | 390 | 0 | 15921
2019-06-22 | 11 | 10943 | 99 | 4575 | 172 | 422 | 0 | 16211
2019-06-22 | 12 | 10941 | 180 | 4447 | 317 | 421 | 8 | 16314
2019-06-22 | 13 | 10941 | 213 | 4337 | 495 | 410 | 16 | 16412
2019-06-22 | 14 | 10949 | 255 | 4206 | 616 | 413 | 17 | 16456
2019-06-22 | 15 | 11177 | 321 | 4195 | 384 | 412 | 17 | 16506
2019-06-22 | 16 | 11266 | 323 | 4393 | 599 | 358 | 19 | 16958
2019-06-22 | 17 | 11692 | 326 | 4600 | 638 | 257 | 18 | 17531
2019-06-22 | 18 | 12127 | 326 | 4471 | 525 | 133 | 15 | 17597
2019-06-22 | 19 | 12148 | 325 | 4571 | 459 | 39 | 15 | 17557
2019-06-22 | 20 | 12153 | 324 | 4459 | 434 | 9 | 16 | 17395
2019-06-22 | 21 | 12150 | 193 | 4323 | 463 | 0 | 10 | 17139
2019-06-22 | 22 | 12154 | 103 | 4442 | 392 | 0 | 17 | 17108
2019-06-22 | 23 | 11793 | 102 | 3848 | 380 | 0 | 21 | 16144
2019-06-22 | 24 | 11270 | 101 | 4009 | 333 | 0 | 21 | 15734
2019-06-23 | 1 | 10963 | 104 | 3537 | 299 | 0 | 22 | 14925
2019-06-23 | 2 | 10157 | 104 | 3435 | 233 | 0 | 23 | 13952
2019-06-23 | 3 | 9675 | 105 | 3748 | 215 | 0 | 23 | 13766
2019-06-23 | 4 | 9641 | 104 | 3772 | 164 | 0 | 26 | 13707
2019-06-23 | 5 | 9639 | 104 | 3697 | 134 | 2 | 25 | 13601
2019-06-23 | 6 | 9645 | 104 | 3731 | 96 | 16 | 30 | 13622
2019-06-23 | 7 | 9644 | 104 | 4097 | 96 | 68 | 30 | 14039
2019-06-23 | 8 | 10150 | 96 | 4395 | 34 | 182 | 30 | 14887
2019-06-23 | 9 | 10948 | 115 | 4616 | 43 | 292 | 31 | 16045
2019-06-23 | 10 | 11269 | 104 | 4592 | 83 | 384 | 32 | 16464
2019-06-23 | 11 | 11722 | 217 | 4541 | 149 | 417 | 33 | 17079
2019-06-23 | 12 | 11838 | 327 | 4202 | 126 | 418 | 11 | 16922
2019-06-23 | 13 | 11835 | 444 | 4213 | 275 | 423 | 0 | 17190
2019-06-23 | 14 | 11835 | 447 | 4198 | 237 | 401 | 0 | 17118
2019-06-23 | 15 | 11825 | 450 | 4365 | 170 | 385 | 0 | 17195
2019-06-23 | 16 | 11821 | 452 | 4956 | 311 | 343 | 0 | 17883
2019-06-23 | 17 | 12115 | 464 | 5458 | 378 | 246 | 0 | 18661
2019-06-23 | 18 | 12134 | 544 | 5568 | 396 | 135 | 0 | 18777
2019-06-23 | 19 | 12138 | 532 | 5493 | 405 | 38 | 0 | 18606
2019-06-23 | 20 | 12129 | 494 | 4971 | 571 | 8 | 0 | 18173
2019-06-23 | 21 | 12117 | 401 | 4947 | 618 | 0 | 0 | 18083
2019-06-23 | 22 | 12120 | 223 | 4633 | 464 | 0 | 1 | 17441
2019-06-23 | 23 | 11875 | 103 | 3841 | 949 | 0 | 0 | 16768
2019-06-23 | 24 | 11823 | 104 | 3496 | 745 | 0 | 0 | 16168
2019-06-24 | 1 | 11845 | 102 | 3355 | 687 | 0 | 5 | 15994
2019-06-24 | 2 | 11848 | 102 | 3279 | 284 | 0 | 12 | 15525
2019-06-24 | 3 | 11647 | 101 | 3302 | 238 | 0 | 11 | 15299
2019-06-24 | 4 | 11546 | 101 | 3376 | 296 | 0 | 13 | 15332
2019-06-24 | 5 | 11543 | 104 | 3360 | 619 | 2 | 13 | 15641
2019-06-24 | 6 | 11696 | 137 | 3687 | 692 | 12 | 20 | 16244
2019-06-24 | 7 | 12117 | 154 | 4318 | 384 | 46 | 25 | 17044
2019-06-24 | 8 | 12128 | 191 | 4441 | 836 | 133 | 27 | 17756
2019-06-24 | 9 | 12122 | 191 | 4464 | 622 | 171 | 27 | 17597
2019-06-24 | 10 | 12127 | 190 | 4419 | 862 | 211 | 30 | 17839
2019-06-24 | 11 | 12127 | 272 | 4372 | 1257 | 305 | 32 | 18365
2019-06-24 | 12 | 12118 | 346 | 4437 | 1205 | 290 | 27 | 18423
2019-06-24 | 13 | 12111 | 413 | 4468 | 1470 | 320 | 28 | 18810
2019-06-24 | 14 | 12108 | 406 | 4409 | 1463 | 328 | 27 | 18741
2019-06-24 | 15 | 12107 | 407 | 4485 | 1357 | 269 | 28 | 18653
2019-06-24 | 16 | 12104 | 412 | 4812 | 1597 | 191 | 39 | 19155
2019-06-24 | 17 | 12104 | 641 | 5128 | 1326 | 149 | 68 | 19416
2019-06-24 | 18 | 12104 | 552 | 5172 | 1187 | 97 | 83 | 19195
2019-06-24 | 19 | 12102 | 433 | 5142 | 1021 | 32 | 85 | 18815
2019-06-24 | 20 | 12094 | 406 | 4927 | 1165 | 5 | 86 | 18683
2019-06-24 | 21 | 12088 | 282 | 4739 | 1439 | 0 | 86 | 18634
2019-06-24 | 22 | 12087 | 196 | 4483 | 1059 | 0 | 45 | 17870
2019-06-24 | 23 | 12091 | 160 | 4002 | 761 | 0 | 19 | 17033
2019-06-24 | 24 | 12026 | 153 | 3399 | 284 | 0 | 13 | 15875
2019-06-25 | 1 | 11497 | 154 | 3325 | 350 | 0 | 11 | 15337
2019-06-25 | 2 | 11189 | 153 | 3319 | 406 | 0 | 11 | 15078
2019-06-25 | 3 | 11188 | 150 | 3350 | 1009 | 0 | 11 | 15708
2019-06-25 | 4 | 11186 | 151 | 3398 | 1217 | 0 | 11 | 15963
2019-06-25 | 5 | 11560 | 151 | 3469 | 935 | 1 | 14 | 16130
2019-06-25 | 6 | 12013 | 224 | 3660 | 815 | 3 | 22 | 16737
2019-06-25 | 7 | 12090 | 316 | 4293 | 734 | 26 | 27 | 17486
2019-06-25 | 8 | 12085 | 395 | 4307 | 1194 | 97 | 27 | 18105
2019-06-25 | 9 | 12086 | 441 | 4426 | 838 | 208 | 27 | 18026
2019-06-25 | 10 | 12083 | 449 | 4387 | 850 | 277 | 27 | 18073
2019-06-25 | 11 | 12079 | 461 | 4253 | 1098 | 338 | 27 | 18256
2019-06-25 | 12 | 12075 | 498 | 4195 | 1248 | 343 | 28 | 18387
2019-06-25 | 13 | 12071 | 568 | 4236 | 1221 | 327 | 38 | 18461
2019-06-25 | 14 | 12070 | 543 | 4288 | 1241 | 324 | 67 | 18533
2019-06-25 | 15 | 12072 | 453 | 4397 | 1276 | 334 | 86 | 18618
2019-06-25 | 16 | 12074 | 520 | 4626 | 1368 | 264 | 87 | 18939
2019-06-25 | 17 | 12082 | 515 | 4979 | 1406 | 203 | 86 | 19271
2019-06-25 | 18 | 12077 | 539 | 5043 | 1510 | 111 | 84 | 19364
2019-06-25 | 19 | 12083 | 891 | 5095 | 1334 | 31 | 83 | 19517
2019-06-25 | 20 | 12083 | 547 | 4829 | 1192 | 7 | 83 | 18741
2019-06-25 | 21 | 12084 | 515 | 4473 | 1134 | 1 | 83 | 18290
2019-06-25 | 22 | 12084 | 524 | 4432 | 977 | 0 | 36 | 18053
2019-06-25 | 23 | 12093 | 308 | 3618 | 796 | 0 | 18 | 16833
2019-06-25 | 24 | 12090 | 224 | 3324 | 542 | 0 | 12 | 16192
2019-06-26 | 1 | 12077 | 227 | 3271 | 501 | 0 | 10 | 16086
2019-06-26 | 2 | 12073 | 227 | 3295 | 630 | 0 | 10 | 16235
2019-06-26 | 3 | 12059 | 229 | 3295 | 383 | 0 | 10 | 15976
2019-06-26 | 4 | 12077 | 235 | 3248 | 256 | 1 | 11 | 15828
2019-06-26 | 5 | 12090 | 285 | 3310 | 368 | 2 | 14 | 16069
2019-06-26 | 6 | 12089 | 330 | 3426 | 491 | 12 | 22 | 16370
2019-06-26 | 7 | 12083 | 420 | 4106 | 789 | 46 | 28 | 17472
2019-06-26 | 8 | 12066 | 528 | 4380 | 1140 | 112 | 28 | 18254
2019-06-26 | 9 | 12047 | 745 | 4435 | 971 | 225 | 37 | 18460
2019-06-26 | 10 | 12034 | 783 | 4443 | 882 | 338 | 50 | 18530
2019-06-26 | 11 | 12023 | 898 | 4411 | 882 | 384 | 72 | 18670
2019-06-26 | 12 | 11901 | 1114 | 4452 | 376 | 182 | 103 | 18128
2019-06-26 | 13 | 11866 | 1320 | 4579 | 606 | 365 | 104 | 18840
2019-06-26 | 14 | 11935 | 1664 | 4402 | 507 | 268 | 101 | 18877
2019-06-26 | 15 | 12028 | 1777 | 4535 | 447 | 206 | 104 | 19097
2019-06-26 | 16 | 12042 | 1750 | 4595 | 941 | 260 | 97 | 19685
2019-06-26 | 17 | 12057 | 1781 | 4617 | 1242 | 230 | 112 | 20039
2019-06-26 | 18 | 12061 | 1644 | 5085 | 1062 | 122 | 153 | 20127
2019-06-26 | 19 | 12070 | 1814 | 5463 | 758 | 32 | 157 | 20294
2019-06-26 | 20 | 12073 | 1804 | 5470 | 464 | 8 | 163 | 19982
2019-06-26 | 21 | 12072 | 1324 | 5367 | 344 | 1 | 166 | 19274
2019-06-26 | 22 | 12071 | 1318 | 4861 | 324 | 0 | 165 | 18739
2019-06-26 | 23 | 12067 | 626 | 3918 | 423 | 0 | 112 | 17146
2019-06-26 | 24 | 12059 | 242 | 3647 | 240 | 0 | 54 | 16242
2019-06-27 | 1 | 12057 | 189 | 3293 | 194 | 0 | 36 | 15769
2019-06-27 | 2 | 11860 | 190 | 3196 | 184 | 0 | 34 | 15464
2019-06-27 | 3 | 11563 | 202 | 3312 | 324 | 0 | 31 | 15432
2019-06-27 | 4 | 11468 | 287 | 3638 | 274 | 1 | 20 | 15688
2019-06-27 | 5 | 11469 | 524 | 3736 | 181 | 2 | 13 | 15925
2019-06-27 | 6 | 11665 | 855 | 3792 | 193 | 10 | 19 | 16534
2019-06-27 | 7 | 11830 | 1111 | 4149 | 189 | 65 | 27 | 17371
2019-06-27 | 8 | 12046 | 1179 | 4553 | 142 | 148 | 27 | 18095
2019-06-27 | 9 | 12031 | 1411 | 4921 | 42 | 240 | 46 | 18691
2019-06-27 | 10 | 12029 | 1697 | 4854 | 23 | 304 | 80 | 18987
2019-06-27 | 11 | 12032 | 1828 | 4771 | 49 | 328 | 104 | 19112
2019-06-27 | 12 | 12031 | 1997 | 4497 | 62 | 321 | 103 | 19011
2019-06-27 | 13 | 12034 | 2017 | 4752 | 163 | 327 | 107 | 19400
2019-06-27 | 14 | 12035 | 2185 | 4726 | 223 | 359 | 100 | 19628
2019-06-27 | 15 | 12033 | 1906 | 4925 | 316 | 344 | 101 | 19625
2019-06-27 | 16 | 12039 | 1939 | 5248 | 244 | 304 | 111 | 19885
2019-06-27 | 17 | 12040 | 2024 | 5136 | 213 | 228 | 133 | 19774
2019-06-27 | 18 | 12030 | 1928 | 5196 | 161 | 132 | 140 | 19587
2019-06-27 | 19 | 12023 | 2102 | 5455 | 113 | 35 | 171 | 19899
2019-06-27 | 20 | 12014 | 1765 | 5468 | 99 | 8 | 177 | 19531
2019-06-27 | 21 | 12012 | 1449 | 5307 | 252 | 0 | 142 | 19162
2019-06-27 | 22 | 12018 | 978 | 5111 | 250 | 0 | 141 | 18498
2019-06-27 | 23 | 12014 | 405 | 4205 | 174 | 0 | 97 | 16895
2019-06-27 | 24 | 12011 | 255 | 3639 | 118 | 0 | 24 | 16047
2019-06-28 | 1 | 12008 | 249 | 3535 | 154 | 0 | 11 | 15957
2019-06-28 | 2 | 12016 | 253 | 3351 | 258 | 0 | 11 | 15889
2019-06-28 | 3 | 11782 | 254 | 3296 | 97 | 0 | 11 | 15440
2019-06-28 | 4 | 11432 | 331 | 3332 | 303 | 0 | 11 | 15409
2019-06-28 | 5 | 11417 | 341 | 3345 | 253 | 2 | 13 | 15371
2019-06-28 | 6 | 11433 | 486 | 3746 | 286 | 9 | 21 | 15981
2019-06-28 | 7 | 11504 | 766 | 4532 | 414 | 57 | 27 | 17300
2019-06-28 | 8 | 11939 | 1117 | 4740 | 260 | 152 | 29 | 18237
2019-06-28 | 9 | 12008 | 1366 | 4487 | 166 | 259 | 27 | 18313
2019-06-28 | 10 | 12001 | 1531 | 4538 | 126 | 335 | 27 | 18558
2019-06-28 | 11 | 11984 | 1820 | 4634 | 165 | 308 | 37 | 18948
2019-06-28 | 12 | 11999 | 1847 | 4798 | 378 | 312 | 65 | 19399
2019-06-28 | 13 | 12003 | 2017 | 5016 | 411 | 328 | 83 | 19858
2019-06-28 | 14 | 12001 | 2154 | 4878 | 266 | 315 | 83 | 19697
2019-06-28 | 15 | 12002 | 2016 | 4653 | 74 | 142 | 83 | 18970
2019-06-28 | 16 | 12010 | 1692 | 4780 | 97 | 128 | 84 | 18791
2019-06-28 | 17 | 12012 | 1235 | 4893 | 344 | 136 | 84 | 18704
2019-06-28 | 18 | 12020 | 1061 | 4939 | 281 | 82 | 84 | 18467
2019-06-28 | 19 | 12016 | 681 | 5080 | 219 | 24 | 82 | 18102
2019-06-28 | 20 | 12018 | 629 | 5534 | 333 | 7 | 38 | 18559
2019-06-28 | 21 | 12007 | 494 | 4986 | 558 | 0 | 27 | 18072
2019-06-28 | 22 | 12015 | 326 | 5230 | 312 | 0 | 27 | 17910
2019-06-28 | 23 | 12035 | 215 | 4689 | 388 | 0 | 21 | 17348
2019-06-28 | 24 | 12017 | 187 | 3643 | 440 | 0 | 8 | 16295
2019-06-29 | 1 | 11748 | 185 | 3563 | 285 | 0 | 0 | 15781
2019-06-29 | 2 | 11732 | 182 | 3367 | 293 | 0 | 0 | 15574
2019-06-29 | 3 | 11737 | 180 | 3323 | 268 | 0 | 0 | 15508
2019-06-29 | 4 | 11740 | 182 | 3258 | 344 | 0 | 0 | 15524
2019-06-29 | 5 | 11723 | 183 | 3211 | 354 | 2 | 0 | 15473
2019-06-29 | 6 | 11456 | 181 | 3581 | 203 | 6 | 0 | 15427
2019-06-29 | 7 | 11510 | 182 | 3815 | 249 | 51 | 0 | 15807
2019-06-29 | 8 | 11887 | 183 | 4618 | 223 | 121 | 0 | 17032
2019-06-29 | 9 | 12030 | 183 | 4510 | 221 | 196 | 0 | 17140
2019-06-29 | 10 | 12032 | 185 | 4822 | 164 | 281 | 0 | 17484
2019-06-29 | 11 | 12035 | 383 | 4873 | 162 | 307 | 5 | 17765
2019-06-29 | 12 | 12045 | 384 | 4584 | 296 | 303 | 5 | 17617
2019-06-29 | 13 | 12044 | 420 | 4691 | 423 | 261 | 18 | 17857
2019-06-29 | 14 | 12048 | 441 | 4589 | 576 | 300 | 52 | 18006
2019-06-29 | 15 | 12041 | 469 | 4743 | 640 | 304 | 59 | 18256
2019-06-29 | 16 | 12038 | 693 | 4920 | 922 | 289 | 59 | 18921
2019-06-29 | 17 | 12032 | 684 | 5206 | 1251 | 212 | 59 | 19444
2019-06-29 | 18 | 12038 | 628 | 5091 | 1374 | 123 | 57 | 19311
2019-06-29 | 19 | 12031 | 594 | 5383 | 1067 | 34 | 10 | 19119
2019-06-29 | 20 | 12026 | 622 | 5454 | 724 | 6 | 0 | 18832
2019-06-29 | 21 | 12041 | 550 | 4812 | 605 | 0 | 0 | 18008
2019-06-29 | 22 | 12048 | 243 | 4518 | 507 | 0 | 0 | 17316
2019-06-29 | 23 | 12061 | 182 | 4292 | 358 | 0 | 0 | 16893
2019-06-29 | 24 | 12058 | 184 | 3304 | 383 | 0 | 0 | 15929
2019-06-30 | 1 | 11926 | 182 | 3018 | 267 | 0 | 0 | 15393
2019-06-30 | 2 | 11725 | 183 | 2996 | 302 | 0 | 0 | 15206
2019-06-30 | 3 | 11502 | 182 | 3006 | 753 | 0 | 0 | 15443
2019-06-30 | 4 | 11502 | 182 | 2990 | 296 | 0 | 0 | 14970
2019-06-30 | 5 | 11179 | 182 | 3081 | 268 | 1 | 0 | 14711
2019-06-30 | 6 | 10957 | 183 | 3543 | 200 | 8 | 0 | 14891
2019-06-30 | 7 | 11032 | 182 | 3638 | 477 | 45 | 0 | 15374
2019-06-30 | 8 | 11522 | 182 | 3722 | 444 | 158 | 0 | 16028
2019-06-30 | 9 | 12089 | 180 | 3708 | 266 | 235 | 0 | 16478
2019-06-30 | 10 | 12114 | 181 | 3724 | 258 | 309 | 0 | 16586
2019-06-30 | 11 | 12119 | 292 | 3718 | 217 | 247 | 0 | 16593
2019-06-30 | 12 | 12118 | 402 | 3783 | 276 | 231 | 0 | 16810
2019-06-30 | 13 | 12123 | 513 | 3799 | 323 | 386 | 0 | 17144
2019-06-30 | 14 | 12096 | 517 | 4198 | 216 | 164 | 0 | 17191
2019-06-30 | 15 | 12115 | 529 | 4352 | 219 | 113 | 0 | 17328
2019-06-30 | 16 | 12121 | 532 | 4554 | 178 | 157 | 0 | 17542
2019-06-30 | 17 | 12144 | 547 | 4509 | 649 | 255 | 0 | 18104
2019-06-30 | 18 | 12158 | 702 | 4887 | 524 | 135 | 0 | 18406
2019-06-30 | 19 | 12154 | 709 | 4704 | 517 | 38 | 0 | 18122
2019-06-30 | 20 | 12156 | 708 | 4468 | 201 | 7 | 0 | 17540
2019-06-30 | 21 | 12152 | 620 | 4583 | 219 | 0 | 0 | 17574
2019-06-30 | 22 | 12144 | 342 | 4236 | 338 | 0 | 0 | 17060
2019-06-30 | 23 | 12067 | 178 | 3808 | 264 | 0 | 0 | 16317
2019-06-30 | 24 | 11734 | 179 | 3311 | 188 | 0 | 0 | 15412
2019-07-01 | 1 | 11138 | 177 | 3406 | 217 | 0 | 0 | 14938
2019-07-01 | 2 | 10987 | 177 | 3356 | 259 | 0 | 0 | 14779
2019-07-01 | 3 | 10992 | 178 | 3026 | 280 | 0 | 0 | 14476
2019-07-01 | 4 | 10997 | 178 | 2905 | 235 | 0 | 0 | 14315
2019-07-01 | 5 | 11005 | 184 | 2921 | 191 | 2 | 0 | 14303
2019-07-01 | 6 | 11011 | 184 | 3306 | 153 | 6 | 0 | 14660
2019-07-01 | 7 | 11145 | 220 | 3620 | 203 | 60 | 8 | 15256
2019-07-01 | 8 | 11253 | 238 | 3867 | 72 | 148 | 6 | 15584
2019-07-01 | 9 | 11256 | 402 | 3763 | 87 | 269 | 0 | 15777
2019-07-01 | 10 | 11322 | 583 | 3973 | 177 | 324 | 0 | 16379
2019-07-01 | 11 | 11532 | 829 | 3947 | 171 | 351 | 0 | 16830
2019-07-01 | 12 | 11737 | 1008 | 4005 | 267 | 357 | 0 | 17374
2019-07-01 | 13 | 11811 | 1025 | 4334 | 317 | 364 | 0 | 17851
2019-07-01 | 14 | 11879 | 1162 | 4340 | 361 | 368 | 0 | 18110
2019-07-01 | 15 | 12093 | 1278 | 4512 | 221 | 204 | 0 | 18308
2019-07-01 | 16 | 12102 | 1323 | 4790 | 699 | 306 | 0 | 19220
2019-07-01 | 17 | 12100 | 1271 | 5171 | 755 | 224 | 0 | 19521
2019-07-01 | 18 | 12106 | 1350 | 5349 | 799 | 123 | 0 | 19727
2019-07-01 | 19 | 12117 | 1458 | 5425 | 676 | 39 | 0 | 19715
2019-07-01 | 20 | 12124 | 1165 | 4941 | 610 | 7 | 0 | 18847
2019-07-01 | 21 | 12117 | 1127 | 4775 | 551 | 0 | 0 | 18570
2019-07-01 | 22 | 12111 | 643 | 4523 | 343 | 0 | 0 | 17620
2019-07-01 | 23 | 12117 | 292 | 4471 | 345 | 1 | 0 | 17226
2019-07-01 | 24 | 12121 | 357 | 3808 | 423 | 4 | 0 | 16713
2019-07-02 | 1 | 12055 | 406 | 3033 | 266 | 10 | 1 | 15771
2019-07-02 | 2 | 11855 | 503 | 3234 | 111 | 16 | 2 | 15721
2019-07-02 | 3 | 11905 | 599 | 3490 | 104 | 24 | 7 | 16129
2019-07-02 | 4 | 11951 | 693 | 3742 | 99 | 35 | 12 | 16532
2019-07-02 | 5 | 11997 | 790 | 3999 | 95 | 44 | 18 | 16943
2019-07-02 | 6 | 12045 | 884 | 4252 | 88 | 56 | 23 | 17348
2019-07-02 | 7 | 12092 | 984 | 4502 | 83 | 66 | 28 | 17755
2019-07-02 | 8 | 12118 | 1228 | 4436 | 40 | 106 | 43 | 17971
2019-07-02 | 9 | 12120 | 1290 | 4564 | 17 | 222 | 74 | 18287
2019-07-02 | 10 | 12122 | 1442 | 4842 | 70 | 299 | 89 | 18864
2019-07-02 | 11 | 12118 | 1594 | 4824 | 144 | 337 | 103 | 19120
2019-07-02 | 12 | 12107 | 1730 | 4848 | 153 | 309 | 109 | 19256
2019-07-02 | 13 | 12102 | 1878 | 4875 | 157 | 280 | 114 | 19406
2019-07-02 | 14 | 12096 | 2065 | 4859 | 172 | 258 | 126 | 19576
2019-07-02 | 15 | 12090 | 2564 | 4856 | 213 | 244 | 147 | 20114
2019-07-02 | 16 | 12084 | 2503 | 4872 | 203 | 208 | 139 | 20009
2019-07-02 | 17 | 12085 | 2395 | 4755 | 191 | 187 | 133 | 19746
2019-07-02 | 18 | 12084 | 2287 | 4639 | 179 | 168 | 128 | 19485
2019-07-02 | 19 | 12082 | 2173 | 4525 | 171 | 147 | 122 | 19220
2019-07-02 | 20 | 12083 | 2066 | 4406 | 158 | 127 | 116 | 18956
2019-07-02 | 21 | 12081 | 1951 | 4293 | 145 | 106 | 110 | 18686
2019-07-02 | 22 | 12082 | 1845 | 4175 | 135 | 86 | 104 | 18427
2019-07-02 | 23 | 12082 | 1734 | 4061 | 128 | 66 | 98 | 18169
2019-07-02 | 24 | 12082 | 1625 | 3948 | 116 | 45 | 93 | 17909
2019-07-03 | 1 | 12084 | 1519 | 3814 | 111 | 26 | 86 | 17640
2019-07-03 | 2 | 12119 | 1468 | 3835 | 156 | 19 | 83 | 17680
2019-07-03 | 3 | 12118 | 1357 | 3714 | 148 | 20 | 80 | 17437
2019-07-03 | 4 | 12123 | 1259 | 3819 | 127 | 22 | 80 | 17430
2019-07-03 | 5 | 12129 | 1165 | 3926 | 107 | 26 | 79 | 17432
2019-07-03 | 6 | 12135 | 1072 | 4028 | 89 | 29 | 78 | 17431
2019-07-03 | 7 | 12133 | 1046 | 4249 | 62 | 63 | 99 | 17652
2019-07-03 | 8 | 12132 | 1219 | 4224 | 28 | 154 | 116 | 17873
2019-07-03 | 9 | 12124 | 1247 | 4630 | 27 | 263 | 94 | 18385
2019-07-03 | 10 | 12136 | 1666 | 4752 | 32 | 263 | 85 | 18934
2019-07-03 | 11 | 12125 | 2490 | 4613 | 53 | 384 | 145 | 19810
2019-07-03 | 12 | 12139 | 2596 | 4604 | 50 | 378 | 158 | 19925
2019-07-03 | 13 | 11975 | 3054 | 4785 | 169 | 353 | 187 | 20523
2019-07-03 | 14 | 12074 | 3114 | 4816 | 181 | 388 | 186 | 20759
2019-07-03 | 15 | 12071 | 3371 | 4751 | 208 | 338 | 178 | 20917
2019-07-03 | 16 | 12070 | 3454 | 5056 | 254 | 303 | 141 | 21278
2019-07-03 | 17 | 12079 | 3531 | 5168 | 266 | 229 | 139 | 21412
2019-07-03 | 18 | 12084 | 3421 | 5276 | 201 | 127 | 139 | 21248
2019-07-03 | 19 | 12095 | 3451 | 5162 | 141 | 40 | 139 | 21028
2019-07-03 | 20 | 12108 | 3476 | 5079 | 143 | 9 | 135 | 20950
2019-07-03 | 21 | 12097 | 3194 | 5114 | 181 | 0 | 126 | 20712
2019-07-03 | 22 | 12097 | 3154 | 4800 | 197 | 0 | 132 | 20380
2019-07-03 | 23 | 12106 | 1941 | 4459 | 214 | 0 | 125 | 18845
2019-07-03 | 24 | 12102 | 835 | 4066 | 179 | 0 | 112 | 17294
2019-07-04 | 1 | 12108 | 487 | 3672 | 190 | 0 | 92 | 16549
2019-07-04 | 2 | 12107 | 334 | 3545 | 213 | 0 | 70 | 16269
2019-07-04 | 3 | 12103 | 253 | 3362 | 203 | 0 | 72 | 15993
2019-07-04 | 4 | 12090 | 254 | 3151 | 284 | 0 | 70 | 15849
2019-07-04 | 5 | 12086 | 342 | 3234 | 336 | 2 | 74 | 16074
2019-07-04 | 6 | 12089 | 654 | 3751 | 228 | 8 | 121 | 16851
2019-07-04 | 7 | 12091 | 1228 | 3980 | 203 | 48 | 134 | 17684
2019-07-04 | 8 | 12086 | 1867 | 4228 | 62 | 55 | 170 | 18468
2019-07-04 | 9 | 12087 | 2221 | 4414 | 52 | 81 | 163 | 19018
2019-07-04 | 10 | 12088 | 2374 | 4499 | 152 | 283 | 166 | 19562
2019-07-04 | 11 | 12089 | 2474 | 4720 | 156 | 364 | 169 | 19972
2019-07-04 | 12 | 12098 | 3133 | 4736 | 122 | 397 | 176 | 20662
2019-07-04 | 13 | 12106 | 3446 | 4793 | 155 | 381 | 173 | 21054
2019-07-04 | 14 | 12105 | 3553 | 4867 | 195 | 391 | 172 | 21283
2019-07-04 | 15 | 12100 | 3782 | 4961 | 148 | 385 | 129 | 21505
2019-07-04 | 16 | 12086 | 3790 | 5058 | 122 | 316 | 107 | 21479
2019-07-04 | 17 | 12075 | 3987 | 5219 | 181 | 225 | 126 | 21813
2019-07-04 | 18 | 12080 | 3913 | 5252 | 197 | 123 | 112 | 21677
2019-07-04 | 19 | 12078 | 3850 | 5206 | 176 | 39 | 104 | 21453
2019-07-04 | 20 | 12082 | 3920 | 5192 | 226 | 8 | 105 | 21533
2019-07-04 | 21 | 12080 | 3440 | 5194 | 361 | 0 | 138 | 21213
2019-07-04 | 22 | 12076 | 3478 | 4899 | 457 | 0 | 181 | 21091
2019-07-04 | 23 | 12076 | 2385 | 4333 | 475 | 0 | 95 | 19364
2019-07-04 | 24 | 12077 | 1252 | 3866 | 405 | 0 | 109 | 17709
2019-07-05 | 1 | 12093 | 586 | 3488 | 414 | 0 | 91 | 16672
2019-07-05 | 2 | 12079 | 449 | 3313 | 319 | 0 | 84 | 16244
2019-07-05 | 3 | 12083 | 472 | 3300 | 359 | 0 | 80 | 16294
2019-07-05 | 4 | 12080 | 548 | 3326 | 394 | 0 | 81 | 16429
2019-07-05 | 5 | 12074 | 820 | 3304 | 272 | 2 | 80 | 16552
2019-07-05 | 6 | 12063 | 1136 | 3889 | 306 | 5 | 83 | 17482
2019-07-05 | 7 | 12040 | 1613 | 4299 | 363 | 40 | 88 | 18443
2019-07-05 | 8 | 12029 | 2437 | 4579 | 298 | 149 | 105 | 19597
2019-07-05 | 9 | 12046 | 3150 | 4770 | 222 | 226 | 181 | 20595
2019-07-05 | 10 | 12059 | 3872 | 4716 | 248 | 292 | 166 | 21353
2019-07-05 | 11 | 12051 | 3896 | 4836 | 279 | 332 | 166 | 21560
2019-07-05 | 12 | 12060 | 4016 | 4728 | 362 | 375 | 182 | 21723
2019-07-05 | 13 | 12063 | 3903 | 4727 | 422 | 374 | 112 | 21601
2019-07-05 | 14 | 12067 | 3914 | 4819 | 444 | 381 | 111 | 21736
2019-07-05 | 15 | 12068 | 4154 | 4870 | 517 | 376 | 128 | 22113
2019-07-05 | 16 | 12054 | 4207 | 5195 | 528 | 317 | 116 | 22417
2019-07-05 | 17 | 12034 | 4398 | 5267 | 770 | 225 | 117 | 22811
2019-07-05 | 18 | 12032 | 4241 | 5326 | 554 | 123 | 111 | 22387
2019-07-05 | 19 | 12019 | 4163 | 5143 | 412 | 33 | 104 | 21874
2019-07-05 | 20 | 12001 | 4014 | 4934 | 334 | 5 | 127 | 21415
2019-07-05 | 21 | 11977 | 3886 | 4674 | 307 | 0 | 148 | 20992
2019-07-05 | 22 | 11976 | 3689 | 4587 | 418 | 0 | 144 | 20814
2019-07-05 | 23 | 11994 | 2710 | 4420 | 590 | 0 | 82 | 19796
2019-07-05 | 24 | 12014 | 1547 | 4106 | 580 | 0 | 58 | 18305
2019-07-06 | 1 | 12024 | 569 | 4099 | 559 | 0 | 68 | 17319
2019-07-06 | 2 | 12025 | 371 | 3865 | 461 | 0 | 13 | 16735
2019-07-06 | 3 | 12031 | 170 | 3710 | 355 | 0 | 0 | 16266
2019-07-06 | 4 | 12027 | 214 | 3709 | 276 | 0 | 0 | 16226
2019-07-06 | 5 | 12041 | 195 | 3442 | 296 | 2 | 0 | 15976
2019-07-06 | 6 | 12054 | 428 | 3374 | 202 | 6 | 0 | 16064
2019-07-06 | 7 | 12056 | 985 | 3755 | 145 | 25 | 0 | 16966
2019-07-06 | 8 | 12058 | 1615 | 4112 | 202 | 86 | 0 | 18073
2019-07-06 | 9 | 12057 | 2562 | 4297 | 184 | 126 | 1 | 19227
2019-07-06 | 10 | 12050 | 3306 | 4349 | 173 | 179 | 17 | 20074
2019-07-06 | 11 | 12048 | 3288 | 4280 | 171 | 210 | 65 | 20062
2019-07-06 | 12 | 12044 | 3405 | 4400 | 336 | 191 | 132 | 20508
2019-07-06 | 13 | 12027 | 3471 | 4358 | 365 | 235 | 155 | 20611
2019-07-06 | 14 | 12030 | 3225 | 4458 | 466 | 317 | 140 | 20636
2019-07-06 | 15 | 12003 | 2952 | 4561 | 680 | 254 | 130 | 20580
2019-07-06 | 16 | 12009 | 2563 | 4691 | 829 | 293 | 118 | 20503
2019-07-06 | 17 | 12030 | 2816 | 4956 | 925 | 157 | 155 | 21039
2019-07-06 | 18 | 12029 | 2829 | 4979 | 947 | 108 | 146 | 21038
2019-07-06 | 19 | 12040 | 2401 | 5033 | 1048 | 33 | 103 | 20658
2019-07-06 | 20 | 12054 | 1914 | 4799 | 1304 | 8 | 67 | 20146
2019-07-06 | 21 | 12053 | 1537 | 4596 | 1262 | 0 | 56 | 19504
2019-07-06 | 22 | 12056 | 792 | 4540 | 1345 | 0 | 10 | 18743
2019-07-06 | 23 | 12055 | 221 | 4027 | 1526 | 0 | 0 | 17829
2019-07-06 | 24 | 12038 | 109 | 3355 | 965 | 0 | 0 | 16467
2019-07-07 | 1 | 12053 | 106 | 3375 | 578 | 0 | 0 | 16112
2019-07-07 | 2 | 12064 | 108 | 3226 | 459 | 0 | 0 | 15857
2019-07-07 | 3 | 12043 | 107 | 3042 | 336 | 0 | 0 | 15528
2019-07-07 | 4 | 12024 | 107 | 3045 | 208 | 0 | 0 | 15384
2019-07-07 | 5 | 11743 | 106 | 3188 | 457 | 2 | 0 | 15496
2019-07-07 | 6 | 11716 | 107 | 3096 | 596 | 7 | 0 | 15522
2019-07-07 | 7 | 11712 | 110 | 3306 | 433 | 49 | 0 | 15610
2019-07-07 | 8 | 11786 | 142 | 3745 | 684 | 159 | 0 | 16516
2019-07-07 | 9 | 12020 | 265 | 3900 | 759 | 270 | 0 | 17214
2019-07-07 | 10 | 12024 | 610 | 4042 | 700 | 356 | 12 | 17744
2019-07-07 | 11 | 12021 | 889 | 4182 | 549 | 381 | 9 | 18031
2019-07-07 | 12 | 12022 | 1067 | 4414 | 515 | 386 | 1 | 18405
2019-07-07 | 13 | 12015 | 1035 | 4435 | 646 | 405 | 0 | 18536
2019-07-07 | 14 | 12011 | 1103 | 4222 | 702 | 425 | 0 | 18463
2019-07-07 | 15 | 11997 | 1156 | 4391 | 668 | 411 | 0 | 18623
2019-07-07 | 16 | 11959 | 1274 | 4527 | 793 | 360 | 1 | 18914
2019-07-07 | 17 | 11908 | 1307 | 5109 | 1022 | 257 | 0 | 19603
2019-07-07 | 18 | 11910 | 1376 | 5155 | 940 | 137 | 0 | 19518
2019-07-07 | 19 | 11926 | 1531 | 5013 | 807 | 38 | 0 | 19315
2019-07-07 | 20 | 11943 | 1281 | 4600 | 737 | 7 | 0 | 18568
2019-07-07 | 21 | 11971 | 952 | 4321 | 720 | 0 | 0 | 17964
2019-07-07 | 22 | 11984 | 683 | 4082 | 560 | 0 | 0 | 17309
2019-07-07 | 23 | 11992 | 197 | 3715 | 620 | 0 | 0 | 16524
2019-07-07 | 24 | 12005 | 113 | 3451 | 325 | 0 | 0 | 15894
2019-07-08 | 1 | 12026 | 111 | 3410 | 248 | 0 | 8 | 15803
2019-07-08 | 2 | 11837 | 111 | 3095 | 219 | 0 | 11 | 15273
2019-07-08 | 3 | 11506 | 111 | 3073 | 230 | 0 | 11 | 14931
2019-07-08 | 4 | 11500 | 110 | 3063 | 222 | 1 | 11 | 14907
2019-07-08 | 5 | 11502 | 114 | 3257 | 288 | 2 | 12 | 15175
2019-07-08 | 6 | 11602 | 145 | 3664 | 382 | 15 | 20 | 15828
2019-07-08 | 7 | 11849 | 296 | 4137 | 435 | 62 | 26 | 16805
2019-07-08 | 8 | 11977 | 520 | 4232 | 208 | 163 | 26 | 17126
2019-07-08 | 9 | 11984 | 834 | 4118 | 124 | 263 | 27 | 17350
2019-07-08 | 10 | 11995 | 1257 | 4088 | 131 | 316 | 27 | 17814
2019-07-08 | 11 | 11987 | 1354 | 4219 | 188 | 397 | 28 | 18173
2019-07-08 | 12 | 11961 | 1445 | 4227 | 244 | 412 | 27 | 18316
2019-07-08 | 13 | 11984 | 1794 | 4135 | 251 | 419 | 28 | 18611
2019-07-08 | 14 | 12019 | 1969 | 4112 | 306 | 408 | 27 | 18841
2019-07-08 | 15 | 12024 | 2029 | 4154 | 318 | 382 | 27 | 18934
2019-07-08 | 16 | 12020 | 2289 | 4305 | 358 | 327 | 28 | 19327
2019-07-08 | 17 | 12019 | 2340 | 4545 | 378 | 233 | 27 | 19542
2019-07-08 | 18 | 12015 | 2408 | 4761 | 268 | 121 | 29 | 19602
2019-07-08 | 19 | 12016 | 2356 | 4625 | 228 | 45 | 31 | 19301
2019-07-08 | 20 | 12008 | 2356 | 4735 | 253 | 9 | 28 | 19389
2019-07-08 | 21 | 11998 | 2159 | 4602 | 316 | 0 | 28 | 19103
2019-07-08 | 22 | 11995 | 1504 | 4195 | 238 | 0 | 27 | 17959
2019-07-08 | 23 | 11992 | 475 | 3944 | 199 | 0 | 27 | 16637
2019-07-08 | 24 | 11990 | 190 | 3618 | 138 | 0 | 24 | 15960
2019-07-09 | 1 | 11654 | 190 | 3431 | 113 | 0 | 15 | 15403
2019-07-09 | 2 | 11441 | 192 | 3499 | 100 | 0 | 13 | 15245
2019-07-09 | 3 | 11430 | 202 | 3314 | 111 | 0 | 13 | 15070
2019-07-09 | 4 | 11444 | 279 | 3348 | 99 | 0 | 14 | 15184
2019-07-09 | 5 | 11445 | 572 | 3065 | 98 | 1 | 24 | 15205
2019-07-09 | 6 | 11455 | 924 | 3292 | 101 | 16 | 31 | 15819
2019-07-09 | 7 | 11782 | 1053 | 3802 | 97 | 60 | 43 | 16837
2019-07-09 | 8 | 12021 | 1107 | 3939 | 74 | 157 | 78 | 17376
2019-07-09 | 9 | 12017 | 1316 | 3909 | 14 | 239 | 85 | 17580
2019-07-09 | 10 | 12016 | 1651 | 4026 | 41 | 351 | 84 | 18169
2019-07-09 | 11 | 12019 | 1923 | 3858 | 45 | 359 | 86 | 18290
2019-07-09 | 12 | 12022 | 2247 | 3910 | 78 | 417 | 85 | 18759
2019-07-09 | 13 | 12014 | 2499 | 3768 | 86 | 391 | 84 | 18842
2019-07-09 | 14 | 11998 | 2654 | 3971 | 174 | 416 | 84 | 19297
2019-07-09 | 15 | 12003 | 2758 | 4377 | 219 | 390 | 85 | 19832
2019-07-09 | 16 | 11992 | 3019 | 4727 | 198 | 332 | 86 | 20354
2019-07-09 | 17 | 11988 | 3598 | 4862 | 142 | 233 | 131 | 20954
2019-07-09 | 18 | 11983 | 3616 | 4881 | 97 | 127 | 141 | 20845
2019-07-09 | 19 | 11983 | 3304 | 4954 | 75 | 47 | 109 | 20472
2019-07-09 | 20 | 11985 | 3092 | 4992 | 67 | 11 | 85 | 20232
2019-07-09 | 21 | 11998 | 2846 | 4858 | 133 | 0 | 83 | 19918
2019-07-09 | 22 | 11994 | 2133 | 4403 | 175 | 0 | 83 | 18788
2019-07-09 | 23 | 11993 | 906 | 3870 | 193 | 0 | 33 | 16995
2019-07-09 | 24 | 12001 | 434 | 3455 | 237 | 0 | 15 | 16142
2019-07-10 | 1 | 11921 | 383 | 3157 | 191 | 0 | 12 | 15664
2019-07-10 | 2 | 11790 | 281 | 3152 | 161 | 0 | 13 | 15397
2019-07-10 | 3 | 11615 | 201 | 2992 | 172 | 0 | 14 | 14994
2019-07-10 | 4 | 11491 | 278 | 3135 | 226 | 0 | 12 | 15142
2019-07-10 | 5 | 11492 | 500 | 3201 | 209 | 2 | 19 | 15423
2019-07-10 | 6 | 11510 | 838 | 3393 | 163 | 15 | 25 | 15944
2019-07-10 | 7 | 11804 | 1319 | 3981 | 147 | 62 | 27 | 17340
2019-07-10 | 8 | 12024 | 1581 | 3884 | 131 | 132 | 27 | 17779
2019-07-10 | 9 | 12020 | 2075 | 3992 | 136 | 235 | 26 | 18484
2019-07-10 | 10 | 12003 | 2217 | 3882 | 126 | 322 | 27 | 18577
2019-07-10 | 11 | 12006 | 2484 | 4064 | 283 | 382 | 27 | 19246
2019-07-10 | 12 | 11860 | 2563 | 4101 | 490 | 403 | 30 | 19447
2019-07-10 | 13 | 11824 | 2721 | 4400 | 706 | 386 | 44 | 20081
2019-07-10 | 14 | 11770 | 3074 | 4558 | 837 | 365 | 94 | 20698
2019-07-10 | 15 | 11877 | 3101 | 4730 | 800 | 347 | 113 | 20968
2019-07-10 | 16 | 11913 | 3486 | 4831 | 696 | 295 | 112 | 21333
2019-07-10 | 17 | 11918 | 3858 | 4928 | 631 | 219 | 97 | 21651
2019-07-10 | 18 | 11916 | 3809 | 4730 | 568 | 116 | 95 | 21234
2019-07-10 | 19 | 11915 | 3662 | 4678 | 581 | 34 | 96 | 20966
2019-07-10 | 20 | 11908 | 3082 | 4823 | 898 | 6 | 101 | 20818
2019-07-10 | 21 | 11891 | 3116 | 4604 | 1176 | 1 | 93 | 20881
2019-07-10 | 22 | 11892 | 2601 | 4135 | 1370 | 0 | 37 | 20035
2019-07-10 | 23 | 11904 | 1515 | 3487 | 1503 | 0 | 17 | 18426
2019-07-10 | 24 | 11939 | 489 | 3414 | 1264 | 0 | 13 | 17119
2019-07-11 | 1 | 11933 | 208 | 3335 | 1467 | 0 | 13 | 16956
2019-07-11 | 2 | 11924 | 210 | 3186 | 1446 | 0 | 13 | 16779
2019-07-11 | 3 | 11922 | 217 | 3091 | 995 | 0 | 14 | 16239
2019-07-11 | 4 | 11923 | 294 | 3129 | 905 | 0 | 15 | 16266
2019-07-11 | 5 | 11918 | 554 | 3202 | 899 | 0 | 16 | 16589
2019-07-11 | 6 | 11903 | 948 | 3320 | 597 | 3 | 20 | 16791
2019-07-11 | 7 | 11905 | 1423 | 3783 | 685 | 15 | 25 | 17836
2019-07-11 | 8 | 11888 | 1852 | 4128 | 784 | 59 | 26 | 18737
2019-07-11 | 9 | 11863 | 2192 | 4397 | 855 | 88 | 27 | 19422
2019-07-11 | 10 | 11858 | 2682 | 4392 | 850 | 131 | 35 | 19948
2019-07-11 | 11 | 11883 | 3170 | 4342 | 1075 | 195 | 38 | 20703
2019-07-11 | 12 | 11901 | 2724 | 4478 | 1603 | 242 | 40 | 20988
2019-07-11 | 13 | 11897 | 3067 | 4561 | 1696 | 255 | 80 | 21556
2019-07-11 | 14 | 11889 | 2864 | 4630 | 1474 | 252 | 100 | 21209
2019-07-11 | 15 | 11873 | 2603 | 4448 | 1571 | 214 | 104 | 20813
2019-07-11 | 16 | 11887 | 2964 | 4872 | 1432 | 135 | 107 | 21397
2019-07-11 | 17 | 11882 | 3112 | 4956 | 1123 | 86 | 108 | 21267
2019-07-11 | 18 | 11905 | 2822 | 4847 | 1193 | 58 | 102 | 20927
2019-07-11 | 19 | 11924 | 2446 | 4488 | 1368 | 34 | 84 | 20344
2019-07-11 | 20 | 11933 | 2027 | 4138 | 1396 | 8 | 85 | 19587
2019-07-11 | 21 | 11942 | 1817 | 4560 | 1070 | 0 | 84 | 19473
2019-07-11 | 22 | 11952 | 1500 | 3969 | 848 | 0 | 84 | 18353
2019-07-11 | 23 | 11680 | 521 | 3464 | 698 | 0 | 74 | 16437
2019-07-11 | 24 | 11092 | 223 | 3287 | 618 | 0 | 71 | 15291
2019-07-12 | 1 | 11106 | 204 | 3135 | 492 | 0 | 71 | 15008
2019-07-12 | 2 | 11049 | 207 | 3172 | 763 | 0 | 78 | 15269
2019-07-12 | 3 | 10846 | 216 | 3040 | 697 | 0 | 24 | 14823
2019-07-12 | 4 | 10855 | 290 | 3152 | 569 | 0 | 14 | 14880
2019-07-12 | 5 | 10864 | 514 | 3421 | 395 | 3 | 15 | 15212
2019-07-12 | 6 | 11047 | 810 | 3469 | 258 | 5 | 24 | 15613
2019-07-12 | 7 | 11089 | 1156 | 3847 | 168 | 28 | 27 | 16315
2019-07-12 | 8 | 11077 | 1409 | 4276 | 201 | 76 | 27 | 17066
2019-07-12 | 9 | 11077 | 1628 | 4193 | 301 | 139 | 28 | 17366
2019-07-12 | 10 | 11030 | 2042 | 4530 | 383 | 131 | 27 | 18143
2019-07-12 | 11 | 11021 | 2203 | 4197 | 539 | 139 | 26 | 18125
2019-07-12 | 12 | 11052 | 2451 | 4182 | 411 | 165 | 41 | 18302
2019-07-12 | 13 | 11082 | 2584 | 4023 | 366 | 161 | 76 | 18292
2019-07-12 | 14 | 11096 | 2578 | 3858 | 268 | 181 | 84 | 18065
2019-07-12 | 15 | 11102 | 2563 | 3882 | 178 | 196 | 83 | 18004
2019-07-12 | 16 | 11108 | 2294 | 4356 | 311 | 179 | 83 | 18331
2019-07-12 | 17 | 11114 | 2212 | 4713 | 364 | 142 | 85 | 18630
2019-07-12 | 18 | 11122 | 2414 | 4756 | 372 | 89 | 90 | 18843
2019-07-12 | 19 | 11122 | 2628 | 4838 | 370 | 34 | 134 | 19126
2019-07-12 | 20 | 11121 | 2286 | 4773 | 291 | 7 | 171 | 18649
2019-07-12 | 21 | 11099 | 2359 | 4518 | 334 | 0 | 177 | 18487
2019-07-12 | 22 | 11091 | 1544 | 4338 | 367 | 0 | 105 | 17445
2019-07-12 | 23 | 11121 | 401 | 4089 | 455 | 0 | 27 | 16093
2019-07-12 | 24 | 11154 | 203 | 3285 | 505 | 0 | 1 | 15148
2019-07-13 | 1 | 11161 | 204 | 2915 | 529 | 0 | 0 | 14809
2019-07-13 | 2 | 11171 | 205 | 2763 | 640 | 0 | 0 | 14779
2019-07-13 | 3 | 11163 | 206 | 2788 | 743 | 0 | 0 | 14900
2019-07-13 | 4 | 11083 | 212 | 2800 | 797 | 0 | 0 | 14892
2019-07-13 | 5 | 10858 | 295 | 2804 | 917 | 1 | 0 | 14875
2019-07-13 | 6 | 10810 | 581 | 2807 | 891 | 6 | 0 | 15095
2019-07-13 | 7 | 10793 | 975 | 3376 | 438 | 36 | 0 | 15618
2019-07-13 | 8 | 10787 | 1350 | 3505 | 833 | 118 | 0 | 16593
2019-07-13 | 9 | 11025 | 1366 | 3447 | 1160 | 199 | 0 | 17197
2019-07-13 | 10 | 11084 | 1496 | 3577 | 1242 | 249 | 0 | 17648
2019-07-13 | 11 | 11063 | 1523 | 3756 | 1574 | 281 | 0 | 18197
2019-07-13 | 12 | 11058 | 1427 | 3879 | 1893 | 277 | 0 | 18534
2019-07-13 | 13 | 11058 | 1362 | 4048 | 2072 | 288 | 1 | 18829
2019-07-13 | 14 | 11066 | 1301 | 4132 | 2220 | 242 | 0 | 18961
2019-07-13 | 15 | 11077 | 1416 | 4136 | 2252 | 234 | 0 | 19115
2019-07-13 | 16 | 11090 | 1601 | 4017 | 2132 | 187 | 0 | 19027
2019-07-13 | 17 | 11092 | 1687 | 4526 | 2055 | 98 | 0 | 19458
2019-07-13 | 18 | 11092 | 1784 | 4863 | 1881 | 83 | 1 | 19704
2019-07-13 | 19 | 11094 | 2396 | 4802 | 1574 | 29 | 0 | 19895
2019-07-13 | 20 | 11102 | 2259 | 4793 | 1200 | 8 | 0 | 19362
2019-07-13 | 21 | 11176 | 2343 | 4234 | 1276 | 0 | 0 | 19029
2019-07-13 | 22 | 11199 | 1573 | 3804 | 1504 | 0 | 0 | 18080
2019-07-13 | 23 | 11196 | 637 | 3484 | 1777 | 0 | 0 | 17094
2019-07-13 | 24 | 11183 | 409 | 3045 | 1386 | 0 | 0 | 16023
2019-07-14 | 1 | 11212 | 287 | 2735 | 1203 | 0 | 0 | 15437
2019-07-14 | 2 | 10813 | 201 | 2891 | 1202 | 0 | 0 | 15107
2019-07-14 | 3 | 10407 | 201 | 2758 | 554 | 0 | 0 | 13920
2019-07-14 | 4 | 10458 | 208 | 2892 | 657 | 0 | 0 | 14215
2019-07-14 | 5 | 10505 | 303 | 3433 | 476 | 1 | 0 | 14718
2019-07-14 | 6 | 10499 | 528 | 3269 | 400 | 5 | 0 | 14701
2019-07-14 | 7 | 10497 | 992 | 3525 | 268 | 43 | 0 | 15325
2019-07-14 | 8 | 10674 | 1506 | 3514 | 138 | 133 | 0 | 15965
2019-07-14 | 9 | 10796 | 1819 | 3429 | 97 | 167 | 0 | 16308
2019-07-14 | 10 | 10803 | 1955 | 3435 | 147 | 297 | 0 | 16637
2019-07-14 | 11 | 10815 | 1973 | 3431 | 152 | 332 | 0 | 16703
2019-07-14 | 12 | 10817 | 1941 | 3772 | 233 | 352 | 0 | 17115
2019-07-14 | 13 | 10814 | 2100 | 3885 | 358 | 348 | 0 | 17505
2019-07-14 | 14 | 10836 | 2158 | 4059 | 400 | 329 | 0 | 17782
2019-07-14 | 15 | 10879 | 2180 | 4177 | 447 | 333 | 0 | 18016
2019-07-14 | 16 | 10885 | 2445 | 4561 | 412 | 293 | 0 | 18596
2019-07-14 | 17 | 10888 | 3160 | 4750 | 416 | 213 | 0 | 19427
2019-07-14 | 18 | 10878 | 3492 | 5083 | 337 | 115 | 0 | 19905
2019-07-14 | 19 | 10871 | 3605 | 4838 | 314 | 34 | 0 | 19662
2019-07-14 | 20 | 10867 | 3333 | 4780 | 307 | 6 | 0 | 19293
2019-07-14 | 21 | 10969 | 2882 | 4614 | 333 | 0 | 0 | 18798
2019-07-14 | 22 | 11065 | 2450 | 4085 | 365 | 0 | 0 | 17965
2019-07-14 | 23 | 11054 | 1430 | 3806 | 436 | 0 | 0 | 16726
2019-07-14 | 24 | 11074 | 578 | 3564 | 353 | 0 | 0 | 15569
2019-07-15 | 1 | 11119 | 457 | 3318 | 253 | 0 | 0 | 15147
2019-07-15 | 2 | 11134 | 346 | 2940 | 216 | 0 | 4 | 14640
2019-07-15 | 3 | 11152 | 286 | 2779 | 184 | 0 | 13 | 14414
2019-07-15 | 4 | 11153 | 367 | 2935 | 140 | 0 | 14 | 14609
2019-07-15 | 5 | 11160 | 652 | 2941 | 135 | 1 | 15 | 14904
2019-07-15 | 6 | 11159 | 1136 | 2830 | 161 | 7 | 24 | 15317
2019-07-15 | 7 | 11166 | 1842 | 3513 | 276 | 45 | 26 | 16868
2019-07-15 | 8 | 11153 | 2221 | 3623 | 202 | 125 | 29 | 17353
2019-07-15 | 9 | 11135 | 2493 | 3881 | 226 | 217 | 29 | 17981
2019-07-15 | 10 | 11120 | 2778 | 3633 | 272 | 289 | 27 | 18119
2019-07-15 | 11 | 11117 | 2872 | 3792 | 373 | 322 | 28 | 18504
2019-07-15 | 12 | 11114 | 3068 | 3979 | 409 | 319 | 43 | 18932
2019-07-15 | 13 | 11136 | 3227 | 4230 | 532 | 322 | 74 | 19521
2019-07-15 | 14 | 11168 | 3328 | 4181 | 646 | 285 | 83 | 19691
2019-07-15 | 15 | 11180 | 3364 | 4519 | 780 | 269 | 83 | 20195
2019-07-15 | 16 | 11182 | 3758 | 4715 | 738 | 217 | 105 | 20715
2019-07-15 | 17 | 11204 | 4356 | 4671 | 726 | 161 | 99 | 21217
2019-07-15 | 18 | 11209 | 4108 | 4526 | 757 | 88 | 114 | 20802
2019-07-15 | 19 | 11169 | 3853 | 4516 | 799 | 26 | 132 | 20495
2019-07-15 | 20 | 11168 | 3916 | 4524 | 814 | 5 | 135 | 20562
2019-07-15 | 21 | 11159 | 3819 | 4197 | 1012 | 0 | 140 | 20327
2019-07-15 | 22 | 11147 | 2900 | 3644 | 1272 | 0 | 139 | 19102
2019-07-15 | 23 | 11149 | 1890 | 3359 | 1408 | 0 | 118 | 17924
2019-07-15 | 24 | 11134 | 1099 | 3005 | 1567 | 0 | 92 | 16897
2019-07-16 | 1 | 11099 | 806 | 2710 | 1808 | 0 | 24 | 16447
2019-07-16 | 2 | 11092 | 714 | 2650 | 1544 | 0 | 10 | 16010
2019-07-16 | 3 | 11109 | 718 | 2680 | 1574 | 0 | 0 | 16081
2019-07-16 | 4 | 11178 | 820 | 2638 | 1481 | 0 | 0 | 16117
2019-07-16 | 5 | 11216 | 1160 | 2604 | 1156 | 1 | 1 | 16138
2019-07-16 | 6 | 11215 | 1633 | 2564 | 1268 | 4 | 1 | 16685
2019-07-16 | 7 | 11224 | 2281 | 3202 | 617 | 30 | 0 | 17354
2019-07-16 | 8 | 11222 | 2553 | 3559 | 969 | 113 | 0 | 18416
2019-07-16 | 9 | 11221 | 2894 | 3597 | 1258 | 209 | 19 | 19198
2019-07-16 | 10 | 11214 | 3144 | 3746 | 1465 | 247 | 27 | 19843
2019-07-16 | 11 | 11212 | 3457 | 4100 | 1448 | 250 | 27 | 20494
2019-07-16 | 12 | 11197 | 3837 | 4104 | 1589 | 277 | 53 | 21057
2019-07-16 | 13 | 11175 | 3459 | 4048 | 2110 | 248 | 89 | 21129
2019-07-16 | 14 | 11156 | 3508 | 3992 | 1907 | 278 | 94 | 20935
2019-07-16 | 15 | 11156 | 3885 | 4413 | 1497 | 218 | 118 | 21287
2019-07-16 | 16 | 11163 | 4301 | 4608 | 1315 | 175 | 168 | 21730
2019-07-16 | 17 | 11164 | 4021 | 4950 | 1337 | 123 | 155 | 21750
2019-07-16 | 18 | 11169 | 3826 | 5106 | 1254 | 76 | 133 | 21564
2019-07-16 | 19 | 11177 | 3849 | 5107 | 1169 | 28 | 137 | 21467
2019-07-16 | 20 | 11184 | 3750 | 4941 | 1198 | 6 | 106 | 21185
2019-07-16 | 21 | 11194 | 4442 | 4397 | 1154 | 0 | 158 | 21345
2019-07-16 | 22 | 11202 | 4030 | 3847 | 1084 | 0 | 159 | 20322
2019-07-16 | 23 | 11206 | 2700 | 3822 | 1082 | 0 | 84 | 18894
2019-07-16 | 24 | 11199 | 1763 | 3328 | 1157 | 0 | 29 | 17476
2019-07-17 | 1 | 11194 | 1516 | 3132 | 1015 | 0 | 13 | 16870
2019-07-17 | 2 | 11200 | 1518 | 2831 | 890 | 0 | 13 | 16452
2019-07-17 | 3 | 11212 | 1523 | 2671 | 860 | 0 | 13 | 16279
2019-07-17 | 4 | 11201 | 1614 | 2635 | 695 | 0 | 14 | 16159
2019-07-17 | 5 | 11189 | 1853 | 2807 | 684 | 1 | 14 | 16548
2019-07-17 | 6 | 11201 | 2130 | 3300 | 511 | 3 | 21 | 17166
2019-07-17 | 7 | 11209 | 2795 | 3678 | 389 | 15 | 27 | 18113
2019-07-17 | 8 | 11214 | 3348 | 3737 | 305 | 23 | 27 | 18654
2019-07-17 | 9 | 11210 | 3748 | 3672 | 182 | 57 | 27 | 18896
2019-07-17 | 10 | 11210 | 4007 | 3726 | 149 | 145 | 43 | 19280
2019-07-17 | 11 | 11201 | 4105 | 3983 | 148 | 175 | 71 | 19683
2019-07-17 | 12 | 11200 | 4181 | 4104 | 190 | 216 | 78 | 19969
2019-07-17 | 13 | 11070 | 4521 | 4173 | 250 | 217 | 89 | 20320
2019-07-17 | 14 | 11068 | 4690 | 4098 | 343 | 269 | 88 | 20556
2019-07-17 | 15 | 11199 | 4144 | 4325 | 449 | 252 | 92 | 20461
2019-07-17 | 16 | 11206 | 3857 | 4772 | 680 | 256 | 130 | 20901
2019-07-17 | 17 | 11209 | 3954 | 4817 | 810 | 171 | 149 | 21110
2019-07-17 | 18 | 11214 | 3871 | 4915 | 788 | 107 | 148 | 21043
2019-07-17 | 19 | 11216 | 3954 | 4883 | 751 | 32 | 149 | 20985
2019-07-17 | 20 | 11217 | 4035 | 4943 | 513 | 6 | 154 | 20868
2019-07-17 | 21 | 11218 | 4259 | 4607 | 514 | 0 | 153 | 20751
2019-07-17 | 22 | 11214 | 3872 | 3908 | 513 | 0 | 85 | 19592
2019-07-17 | 23 | 11223 | 2881 | 3685 | 464 | 0 | 35 | 18288
2019-07-17 | 24 | 11222 | 1834 | 3623 | 494 | 0 | 12 | 17185
2019-07-18 | 1 | 11224 | 1542 | 2919 | 511 | 0 | 11 | 16207
2019-07-18 | 2 | 11226 | 1521 | 2859 | 519 | 0 | 10 | 16135
2019-07-18 | 3 | 11218 | 1515 | 2948 | 487 | 0 | 11 | 16179
2019-07-18 | 4 | 11190 | 1610 | 2637 | 374 | 0 | 16 | 15827
2019-07-18 | 5 | 11181 | 1862 | 2670 | 182 | 1 | 20 | 15916
2019-07-18 | 6 | 11191 | 2152 | 2810 | 466 | 6 | 20 | 16645
2019-07-18 | 7 | 11200 | 2499 | 3414 | 219 | 28 | 27 | 17387
2019-07-18 | 8 | 11198 | 2735 | 3847 | 120 | 70 | 27 | 17997
2019-07-18 | 9 | 11201 | 2823 | 4237 | 184 | 173 | 27 | 18645
2019-07-18 | 10 | 11208 | 3064 | 4196 | 249 | 217 | 27 | 18961
2019-07-18 | 11 | 11215 | 3314 | 4363 | 249 | 286 | 46 | 19473
2019-07-18 | 12 | 11210 | 3507 | 4491 | 319 | 321 | 75 | 19923
2019-07-18 | 13 | 11204 | 3737 | 4448 | 423 | 310 | 125 | 20247
2019-07-18 | 14 | 11205 | 3877 | 4527 | 586 | 309 | 146 | 20650
2019-07-18 | 15 | 11206 | 3863 | 4698 | 812 | 304 | 109 | 20992
2019-07-18 | 16 | 11205 | 3849 | 4739 | 1346 | 274 | 101 | 21514
2019-07-18 | 17 | 11196 | 3766 | 4815 | 1254 | 194 | 100 | 21325
2019-07-18 | 18 | 11170 | 3993 | 4789 | 1187 | 102 | 56 | 21297
2019-07-18 | 19 | 11135 | 3850 | 4821 | 1241 | 24 | 40 | 21111
2019-07-18 | 20 | 11123 | 3500 | 4982 | 1218 | 4 | 41 | 20868
2019-07-18 | 21 | 11120 | 3479 | 4941 | 1218 | 0 | 30 | 20788
2019-07-18 | 22 | 11139 | 3288 | 4225 | 1398 | 0 | 30 | 20080
2019-07-18 | 23 | 11152 | 2500 | 3732 | 1513 | 0 | 23 | 18920
2019-07-18 | 24 | 11164 | 1681 | 3045 | 2005 | 0 | 18 | 17913
2019-07-19 | 1 | 11165 | 1510 | 2803 | 2138 | 0 | 10 | 17626
2019-07-19 | 2 | 11165 | 1501 | 2528 | 1698 | 0 | 10 | 16902
2019-07-19 | 3 | 11173 | 1516 | 2534 | 1968 | 0 | 10 | 17201
2019-07-19 | 4 | 11168 | 1678 | 2597 | 1961 | 0 | 11 | 17415
2019-07-19 | 5 | 11155 | 2073 | 2673 | 1603 | 2 | 14 | 17520
2019-07-19 | 6 | 11146 | 2616 | 2817 | 1417 | 4 | 19 | 18019
2019-07-19 | 7 | 11136 | 3027 | 3469 | 1304 | 40 | 27 | 19003
2019-07-19 | 8 | 11133 | 3128 | 4083 | 1450 | 123 | 30 | 19947
2019-07-19 | 9 | 11142 | 3334 | 4350 | 1444 | 168 | 30 | 20468
2019-07-19 | 10 | 11143 | 4124 | 4357 | 1220 | 237 | 60 | 21141
2019-07-19 | 11 | 11141 | 4237 | 4573 | 1326 | 290 | 94 | 21661
2019-07-19 | 12 | 11135 | 4181 | 4628 | 1340 | 295 | 126 | 21705
2019-07-19 | 13 | 11143 | 3990 | 4599 | 1379 | 226 | 150 | 21487
2019-07-19 | 14 | 10659 | 3840 | 4784 | 1604 | 155 | 169 | 21211
2019-07-19 | 15 | 10378 | 3616 | 4617 | 2134 | 131 | 167 | 21043
2019-07-19 | 16 | 10383 | 3798 | 4894 | 1940 | 151 | 159 | 21325
2019-07-19 | 17 | 10384 | 4106 | 5069 | 1790 | 112 | 165 | 21626
2019-07-19 | 18 | 10388 | 4155 | 4984 | 1518 | 62 | 163 | 21270
2019-07-19 | 19 | 10395 | 4393 | 4980 | 1210 | 22 | 157 | 21157
2019-07-19 | 20 | 10392 | 4601 | 4805 | 1018 | 4 | 106 | 20926
2019-07-19 | 21 | 10398 | 4643 | 4882 | 1009 | 0 | 94 | 21026
2019-07-19 | 22 | 10399 | 4440 | 4311 | 948 | 0 | 83 | 20181
2019-07-19 | 23 | 10391 | 3828 | 3879 | 761 | 0 | 30 | 18889
2019-07-19 | 24 | 10385 | 2675 | 3672 | 883 | 0 | 2 | 17617
2019-07-20 | 1 | 10395 | 2519 | 3522 | 838 | 0 | 0 | 17274
2019-07-20 | 2 | 10399 | 2218 | 3232 | 1251 | 0 | 0 | 17100
2019-07-20 | 3 | 10406 | 2051 | 2998 | 1608 | 0 | 0 | 17063
2019-07-20 | 4 | 10399 | 2052 | 2897 | 1224 | 0 | 0 | 16572
2019-07-20 | 5 | 10404 | 2145 | 2913 | 1435 | 1 | 0 | 16898
2019-07-20 | 6 | 10391 | 2307 | 2930 | 870 | 3 | 0 | 16501
2019-07-20 | 7 | 10393 | 2524 | 3441 | 929 | 22 | 0 | 17309
2019-07-20 | 8 | 10394 | 2677 | 3679 | 1118 | 68 | 0 | 17936
2019-07-20 | 9 | 10393 | 3378 | 4129 | 1207 | 175 | 0 | 19282
2019-07-20 | 10 | 10417 | 4057 | 4055 | 1156 | 224 | 1 | 19910
2019-07-20 | 11 | 10389 | 4167 | 4114 | 1288 | 327 | 25 | 20310
2019-07-20 | 12 | 10366 | 4533 | 4287 | 1364 | 359 | 54 | 20963
2019-07-20 | 13 | 10360 | 4458 | 4264 | 1379 | 356 | 74 | 20891
2019-07-20 | 14 | 10359 | 4740 | 4521 | 1353 | 349 | 76 | 21398
2019-07-20 | 15 | 10363 | 4777 | 4552 | 1269 | 336 | 74 | 21371
2019-07-20 | 16 | 10364 | 4597 | 4637 | 1382 | 269 | 75 | 21324
2019-07-20 | 17 | 10374 | 4450 | 4744 | 1138 | 175 | 76 | 20957
2019-07-20 | 18 | 10375 | 4836 | 4877 | 1038 | 86 | 75 | 21287
2019-07-20 | 19 | 10375 | 3697 | 4576 | 1282 | 24 | 74 | 20028
2019-07-20 | 20 | 10373 | 4044 | 4564 | 1164 | 2 | 58 | 20205
2019-07-20 | 21 | 10380 | 4304 | 4473 | 1047 | 0 | 84 | 20288
2019-07-20 | 22 | 10378 | 3372 | 4300 | 861 | 0 | 94 | 19005
2019-07-20 | 23 | 10384 | 2564 | 3426 | 1329 | 0 | 89 | 17792
2019-07-20 | 24 | 10371 | 1631 | 3616 | 1463 | 0 | 22 | 17103
2019-07-21 | 1 | 10369 | 1416 | 3548 | 1514 | 0 | 0 | 16847
2019-07-21 | 2 | 10377 | 1149 | 3523 | 1395 | 0 | 0 | 16444
2019-07-21 | 3 | 10374 | 1211 | 3438 | 1217 | 0 | 0 | 16240
2019-07-21 | 4 | 10380 | 1421 | 3237 | 1001 | 0 | 0 | 16039
2019-07-21 | 5 | 10375 | 1655 | 3324 | 713 | 1 | 0 | 16068
2019-07-21 | 6 | 10361 | 1886 | 3119 | 698 | 4 | 0 | 16068
2019-07-21 | 7 | 10361 | 2027 | 3610 | 534 | 38 | 0 | 16570
2019-07-21 | 8 | 10357 | 2100 | 3725 | 476 | 116 | 0 | 16774
2019-07-21 | 9 | 10359 | 2218 | 3631 | 347 | 207 | 0 | 16762
2019-07-21 | 10 | 10354 | 2358 | 3700 | 347 | 255 | 0 | 17014
2019-07-21 | 11 | 10356 | 2718 | 3762 | 437 | 303 | 0 | 17576
2019-07-21 | 12 | 10348 | 2941 | 3947 | 431 | 303 | 0 | 17970
2019-07-21 | 13 | 10352 | 3730 | 4022 | 413 | 339 | 0 | 18856
2019-07-21 | 14 | 10356 | 3839 | 4030 | 564 | 315 | 2 | 19106
2019-07-21 | 15 | 10329 | 3424 | 4116 | 652 | 323 | 1 | 18845
2019-07-21 | 16 | 10365 | 3615 | 4239 | 699 | 301 | 8 | 19227
2019-07-21 | 17 | 10369 | 4511 | 4292 | 729 | 217 | 12 | 20130
2019-07-21 | 18 | 10371 | 4516 | 4158 | 862 | 115 | 8 | 20030
2019-07-21 | 19 | 10516 | 4334 | 4177 | 742 | 36 | 0 | 19805
2019-07-21 | 20 | 10585 | 3836 | 4157 | 428 | 4 | 0 | 19010
2019-07-21 | 21 | 10689 | 3591 | 4127 | 332 | 0 | 0 | 18739
2019-07-21 | 22 | 10648 | 3254 | 3743 | 423 | 0 | 0 | 18068
2019-07-21 | 23 | 10355 | 2365 | 3700 | 489 | 0 | 0 | 16909
2019-07-21 | 24 | 10351 | 1650 | 3562 | 455 | 0 | 3 | 16021
2019-07-22 | 1 | 10344 | 1165 | 3652 | 483 | 0 | 11 | 15655
2019-07-22 | 2 | 10328 | 641 | 3506 | 486 | 0 | 13 | 14974
2019-07-22 | 3 | 10324 | 628 | 3604 | 447 | 0 | 15 | 15018
2019-07-22 | 4 | 10335 | 644 | 3524 | 372 | 0 | 15 | 14890
2019-07-22 | 5 | 10344 | 803 | 3669 | 331 | 1 | 15 | 15163
2019-07-22 | 6 | 10351 | 1147 | 3531 | 354 | 5 | 18 | 15406
2019-07-22 | 7 | 10353 | 1670 | 3615 | 380 | 19 | 27 | 16064
2019-07-22 | 8 | 10356 | 2123 | 3596 | 289 | 69 | 31 | 16464
2019-07-22 | 9 | 10355 | 2304 | 3820 | 380 | 110 | 45 | 17014
2019-07-22 | 10 | 10356 | 2667 | 3886 | 344 | 152 | 50 | 17455
2019-07-22 | 11 | 10355 | 2902 | 4011 | 281 | 224 | 40 | 17813
2019-07-22 | 12 | 10347 | 3365 | 4032 | 344 | 256 | 30 | 18374
2019-07-22 | 13 | 10340 | 3569 | 3969 | 617 | 256 | 43 | 18794
2019-07-22 | 14 | 10332 | 3462 | 3953 | 794 | 247 | 27 | 18815
2019-07-22 | 15 | 10324 | 3199 | 3988 | 1208 | 237 | 27 | 18983
2019-07-22 | 16 | 10312 | 2694 | 3970 | 1186 | 182 | 28 | 18372
2019-07-22 | 17 | 10316 | 2655 | 4178 | 1150 | 111 | 27 | 18437
2019-07-22 | 18 | 10507 | 2204 | 4266 | 1367 | 53 | 27 | 18424
2019-07-22 | 19 | 10515 | 1827 | 4292 | 1811 | 28 | 27 | 18500
2019-07-22 | 20 | 10679 | 1668 | 4460 | 1735 | 5 | 27 | 18574
2019-07-22 | 21 | 10759 | 1805 | 4172 | 1602 | 0 | 27 | 18365
2019-07-22 | 22 | 10768 | 791 | 3805 | 1582 | 0 | 27 | 16973
2019-07-22 | 23 | 10959 | 258 | 3352 | 1355 | 0 | 17 | 15941
2019-07-22 | 24 | 10988 | 216 | 2832 | 1169 | 0 | 14 | 15219
2019-07-23 | 1 | 10986 | 217 | 2664 | 994 | 0 | 14 | 14875
2019-07-23 | 2 | 10985 | 222 | 2755 | 944 | 0 | 14 | 14920
2019-07-23 | 3 | 10985 | 236 | 2801 | 946 | 0 | 14 | 14982
2019-07-23 | 4 | 11005 | 355 | 2855 | 812 | 0 | 14 | 15041
2019-07-23 | 5 | 11019 | 547 | 2761 | 418 | 0 | 16 | 14761
2019-07-23 | 6 | 11020 | 957 | 2857 | 238 | 5 | 26 | 15103
2019-07-23 | 7 | 11022 | 1361 | 3504 | 322 | 42 | 27 | 16278
2019-07-23 | 8 | 11016 | 1715 | 3650 | 311 | 126 | 27 | 16845
2019-07-23 | 9 | 11022 | 1707 | 3610 | 385 | 199 | 27 | 16950
2019-07-23 | 10 | 11017 | 1726 | 3559 | 377 | 270 | 27 | 16976
2019-07-23 | 11 | 11049 | 2134 | 3638 | 442 | 290 | 27 | 17580
2019-07-23 | 12 | 11126 | 2141 | 3714 | 549 | 293 | 27 | 17850
2019-07-23 | 13 | 11125 | 2091 | 3775 | 602 | 271 | 27 | 17891
2019-07-23 | 14 | 11126 | 2079 | 3808 | 579 | 286 | 27 | 17905
2019-07-23 | 15 | 11128 | 2061 | 3975 | 535 | 302 | 27 | 18028
2019-07-23 | 16 | 11127 | 2215 | 4243 | 505 | 234 | 27 | 18351
2019-07-23 | 17 | 10285 | 3041 | 4859 | 422 | 147 | 28 | 18782
2019-07-23 | 18 | 10476 | 3172 | 4671 | 638 | 82 | 27 | 19066
2019-07-23 | 19 | 11147 | 2265 | 4185 | 737 | 24 | 27 | 18385
2019-07-23 | 20 | 11159 | 1910 | 4245 | 385 | 5 | 27 | 17731
2019-07-23 | 21 | 11163 | 1880 | 4224 | 298 | 0 | 27 | 17592
2019-07-23 | 22 | 11193 | 1009 | 3865 | 352 | 0 | 27 | 16446
2019-07-23 | 23 | 11196 | 636 | 3298 | 454 | 0 | 17 | 15601
2019-07-23 | 24 | 11196 | 440 | 3105 | 474 | 0 | 14 | 15229
2019-07-24 | 1 | 11199 | 407 | 2984 | 413 | 0 | 15 | 15018
2019-07-24 | 2 | 11201 | 411 | 2846 | 321 | 0 | 13 | 14792
2019-07-24 | 3 | 11014 | 415 | 2815 | 208 | 0 | 14 | 14466
2019-07-24 | 4 | 10815 | 483 | 2805 | 373 | 0 | 15 | 14491
2019-07-24 | 5 | 10735 | 742 | 3017 | 492 | 1 | 15 | 15002
2019-07-24 | 6 | 11146 | 1039 | 2940 | 323 | 9 | 21 | 15478
2019-07-24 | 7 | 11218 | 1347 | 3204 | 307 | 43 | 26 | 16145
2019-07-24 | 8 | 11209 | 1592 | 3412 | 206 | 131 | 32 | 16582
2019-07-24 | 9 | 11195 | 1745 | 3355 | 74 | 210 | 35 | 16614
2019-07-24 | 10 | 11185 | 1844 | 3722 | 61 | 267 | 40 | 17119
2019-07-24 | 11 | 11184 | 2186 | 3528 | 61 | 268 | 44 | 17271
2019-07-24 | 12 | 11053 | 2287 | 3746 | 138 | 272 | 44 | 17540
2019-07-24 | 13 | 11017 | 2554 | 3685 | 227 | 287 | 27 | 17797
2019-07-24 | 14 | 11011 | 2613 | 3707 | 191 | 308 | 27 | 17857
2019-07-24 | 15 | 11062 | 2548 | 3843 | 182 | 237 | 33 | 17905
2019-07-24 | 16 | 11167 | 2515 | 4202 | 497 | 229 | 45 | 18655
2019-07-24 | 17 | 11180 | 2583 | 4552 | 481 | 179 | 49 | 19024
2019-07-24 | 18 | 11189 | 2697 | 4812 | 456 | 106 | 42 | 19302
2019-07-24 | 19 | 11195 | 2671 | 4620 | 389 | 36 | 38 | 18949
2019-07-24 | 20 | 11196 | 2507 | 4445 | 265 | 5 | 29 | 18447
2019-07-24 | 21 | 11200 | 2518 | 4217 | 130 | 0 | 27 | 18092
2019-07-24 | 22 | 11180 | 2042 | 4034 | 115 | 0 | 27 | 17398
2019-07-24 | 23 | 11207 | 1022 | 3571 | 195 | 0 | 24 | 16019
2019-07-24 | 24 | 11208 | 483 | 3241 | 182 | 0 | 14 | 15128
2019-07-25 | 1 | 11207 | 408 | 3180 | 221 | 0 | 12 | 15028
2019-07-25 | 2 | 11210 | 412 | 2887 | 215 | 0 | 12 | 14736
2019-07-25 | 3 | 11157 | 420 | 2708 | 230 | 0 | 13 | 14528
2019-07-25 | 4 | 10970 | 494 | 2735 | 263 | 0 | 12 | 14474
2019-07-25 | 5 | 10970 | 741 | 2949 | 207 | 1 | 16 | 14884
2019-07-25 | 6 | 11172 | 1012 | 2967 | 235 | 8 | 21 | 15415
2019-07-25 | 7 | 11213 | 1341 | 3267 | 106 | 29 | 26 | 15982
2019-07-25 | 8 | 11193 | 1672 | 3583 | 69 | 78 | 27 | 16622
2019-07-25 | 9 | 11183 | 1946 | 3682 | 32 | 215 | 27 | 17085
2019-07-25 | 10 | 11180 | 2074 | 3733 | 94 | 304 | 27 | 17412
2019-07-25 | 11 | 11180 | 2331 | 3826 | 177 | 360 | 27 | 17901
2019-07-25 | 12 | 11200 | 2544 | 4084 | 254 | 363 | 27 | 18472
2019-07-25 | 13 | 11192 | 2834 | 4109 | 345 | 335 | 27 | 18842
2019-07-25 | 14 | 11196 | 2935 | 4149 | 460 | 326 | 27 | 19093
2019-07-25 | 15 | 11207 | 3129 | 4258 | 596 | 277 | 27 | 19494
2019-07-25 | 16 | 11212 | 3708 | 4576 | 557 | 188 | 27 | 20268
2019-07-25 | 17 | 11219 | 3697 | 4715 | 572 | 149 | 27 | 20379
2019-07-25 | 18 | 11221 | 3606 | 4702 | 557 | 95 | 27 | 20208
2019-07-25 | 19 | 11216 | 3653 | 4534 | 497 | 37 | 29 | 19966
2019-07-25 | 20 | 11210 | 3851 | 4412 | 454 | 7 | 30 | 19964
2019-07-25 | 21 | 11200 | 3808 | 4472 | 544 | 1 | 27 | 20052
2019-07-25 | 22 | 11188 | 3346 | 3991 | 593 | 1 | 27 | 19146
2019-07-25 | 23 | 11176 | 2360 | 3283 | 750 | 1 | 23 | 17593
2019-07-25 | 24 | 11166 | 1259 | 3029 | 878 | 1 | 14 | 16347
2019-07-26 | 1 | 11173 | 823 | 2703 | 719 | 1 | 13 | 15432
2019-07-26 | 2 | 11175 | 791 | 2526 | 751 | 1 | 13 | 15257
2019-07-26 | 3 | 11194 | 804 | 2731 | 723 | 1 | 13 | 15466
2019-07-26 | 4 | 11207 | 887 | 2879 | 532 | 1 | 12 | 15518
2019-07-26 | 5 | 11212 | 1103 | 2575 | 330 | 2 | 17 | 15239
2019-07-26 | 6 | 11205 | 1475 | 2756 | 142 | 6 | 29 | 15613
2019-07-26 | 7 | 11191 | 1798 | 3151 | 119 | 33 | 36 | 16328
2019-07-26 | 8 | 11173 | 2266 | 3385 | 82 | 67 | 27 | 17000
2019-07-26 | 9 | 11172 | 2566 | 3678 | 155 | 231 | 28 | 17830
2019-07-26 | 10 | 11154 | 3119 | 3877 | 211 | 312 | 26 | 18699
2019-07-26 | 11 | 11131 | 3677 | 3870 | 298 | 358 | 26 | 19360
2019-07-26 | 12 | 11141 | 3909 | 4012 | 419 | 363 | 26 | 19870
2019-07-26 | 13 | 11131 | 4228 | 4213 | 483 | 356 | 27 | 20438
2019-07-26 | 14 | 11136 | 4159 | 4287 | 548 | 341 | 26 | 20497
2019-07-26 | 15 | 11153 | 4122 | 4396 | 572 | 322 | 27 | 20592
2019-07-26 | 16 | 11164 | 3827 | 4565 | 574 | 275 | 43 | 20448
2019-07-26 | 17 | 11166 | 3822 | 4888 | 544 | 200 | 78 | 20698
2019-07-26 | 18 | 11153 | 3826 | 4902 | 512 | 110 | 95 | 20598
2019-07-26 | 19 | 11136 | 3763 | 4871 | 584 | 33 | 93 | 20480
2019-07-26 | 20 | 11112 | 3502 | 4759 | 676 | 6 | 78 | 20133
2019-07-26 | 21 | 11085 | 3222 | 4638 | 787 | 1 | 76 | 19809
2019-07-26 | 22 | 11103 | 2738 | 3955 | 931 | 1 | 78 | 18806
2019-07-26 | 23 | 11117 | 1914 | 3537 | 1007 | 1 | 29 | 17605
2019-07-26 | 24 | 11128 | 747 | 3380 | 1108 | 1 | 10 | 16374
2019-07-27 | 1 | 11144 | 319 | 2905 | 1194 | 1 | 0 | 15563
2019-07-27 | 2 | 11149 | 290 | 2584 | 1055 | 1 | 0 | 15079
2019-07-27 | 3 | 11155 | 290 | 2569 | 1120 | 1 | 0 | 15135
2019-07-27 | 4 | 11152 | 296 | 2571 | 1229 | 1 | 0 | 15249
2019-07-27 | 5 | 11161 | 387 | 2524 | 1068 | 2 | 0 | 15142
2019-07-27 | 6 | 11181 | 608 | 2714 | 733 | 5 | 0 | 15241
2019-07-27 | 7 | 11176 | 966 | 3228 | 639 | 37 | 0 | 16046
2019-07-27 | 8 | 11161 | 1347 | 3353 | 1025 | 114 | 0 | 17000
2019-07-27 | 9 | 11157 | 1611 | 3606 | 1288 | 178 | 0 | 17840
2019-07-27 | 10 | 11157 | 2112 | 3714 | 1478 | 261 | 0 | 18722
2019-07-27 | 11 | 11135 | 2237 | 3750 | 1918 | 314 | 0 | 19354
2019-07-27 | 12 | 11102 | 2226 | 3823 | 1850 | 275 | 0 | 19276
2019-07-27 | 13 | 11095 | 2084 | 3854 | 2026 | 315 | 1 | 19375
2019-07-27 | 14 | 11096 | 2103 | 3885 | 2542 | 323 | 15 | 19964
2019-07-27 | 15 | 11117 | 2042 | 4027 | 2701 | 299 | 44 | 20230
2019-07-27 | 16 | 11115 | 1568 | 4256 | 2903 | 261 | 53 | 20156
2019-07-27 | 17 | 11116 | 1760 | 4704 | 2736 | 175 | 56 | 20547
2019-07-27 | 18 | 11106 | 2160 | 4676 | 2504 | 88 | 57 | 20591
2019-07-27 | 19 | 11061 | 2023 | 4536 | 2341 | 30 | 57 | 20048
2019-07-27 | 20 | 11070 | 1733 | 4467 | 2185 | 5 | 57 | 19517
2019-07-27 | 21 | 11058 | 1536 | 4494 | 2161 | 0 | 55 | 19304
2019-07-27 | 22 | 11057 | 1534 | 4048 | 2196 | 0 | 55 | 18890
2019-07-27 | 23 | 11056 | 491 | 3544 | 2245 | 0 | 12 | 17348
2019-07-27 | 24 | 11050 | 291 | 3236 | 2083 | 0 | 0 | 16660
2019-07-28 | 1 | 11054 | 276 | 2805 | 1767 | 0 | 0 | 15902
2019-07-28 | 2 | 11050 | 276 | 2794 | 1778 | 0 | 0 | 15898
2019-07-28 | 3 | 11055 | 273 | 2610 | 1593 | 0 | 0 | 15531
2019-07-28 | 4 | 11064 | 285 | 2671 | 1380 | 0 | 0 | 15400
2019-07-28 | 5 | 11069 | 293 | 2757 | 1313 | 3 | 0 | 15435
2019-07-28 | 6 | 11078 | 409 | 2783 | 1190 | 3 | 0 | 15463
2019-07-28 | 7 | 11084 | 799 | 3143 | 869 | 35 | 0 | 15930
2019-07-28 | 8 | 11080 | 1158 | 3419 | 513 | 97 | 0 | 16267
2019-07-28 | 9 | 11065 | 1555 | 3619 | 814 | 148 | 0 | 17201
2019-07-28 | 10 | 11050 | 2323 | 3766 | 844 | 179 | 0 | 18162
2019-07-28 | 11 | 11044 | 3308 | 3788 | 887 | 279 | 0 | 19306
2019-07-28 | 12 | 11044 | 3127 | 4108 | 866 | 303 | 0 | 19448
2019-07-28 | 13 | 11051 | 3661 | 4093 | 1119 | 319 | 1 | 20244
2019-07-28 | 14 | 11011 | 3612 | 4305 | 1407 | 289 | 4 | 20628
2019-07-28 | 15 | 11055 | 3662 | 4411 | 1518 | 261 | 14 | 20921
2019-07-28 | 16 | 11033 | 3907 | 4558 | 1390 | 207 | 50 | 21145
2019-07-28 | 17 | 11030 | 4149 | 4612 | 1260 | 130 | 128 | 21309
2019-07-28 | 18 | 11037 | 4284 | 4556 | 887 | 81 | 139 | 20984
2019-07-28 | 19 | 11044 | 3968 | 4474 | 787 | 30 | 93 | 20396
2019-07-28 | 20 | 11043 | 3878 | 4578 | 727 | 4 | 110 | 20340
2019-07-28 | 21 | 11040 | 4255 | 4469 | 618 | 0 | 147 | 20529
2019-07-28 | 22 | 11041 | 3874 | 4121 | 657 | 0 | 52 | 19745
2019-07-28 | 23 | 11048 | 2699 | 3653 | 899 | 0 | 0 | 18299
2019-07-28 | 24 | 11044 | 1786 | 3202 | 1094 | 0 | 2 | 17128
2019-07-29 | 1 | 11047 | 1169 | 2944 | 1113 | 0 | 13 | 16286
2019-07-29 | 2 | 11049 | 948 | 2682 | 971 | 0 | 12 | 15662
2019-07-29 | 3 | 11049 | 861 | 2666 | 1079 | 0 | 12 | 15667
2019-07-29 | 4 | 11040 | 955 | 2697 | 1295 | 0 | 13 | 16000
2019-07-29 | 5 | 11037 | 1375 | 2626 | 882 | 0 | 14 | 15934
2019-07-29 | 6 | 11038 | 1969 | 2621 | 1346 | 5 | 16 | 16995
2019-07-29 | 7 | 11027 | 2570 | 3319 | 1104 | 37 | 24 | 18081
2019-07-29 | 8 | 11018 | 2756 | 3673 | 1371 | 113 | 26 | 18957
2019-07-29 | 9 | 11015 | 3475 | 3757 | 1521 | 189 | 43 | 20000
2019-07-29 | 10 | 11012 | 4039 | 3849 | 1740 | 282 | 83 | 21005
2019-07-29 | 11 | 11005 | 3855 | 4154 | 2068 | 308 | 146 | 21536
2019-07-29 | 12 | 10997 | 3706 | 4156 | 2374 | 318 | 149 | 21700
2019-07-29 | 13 | 11003 | 3347 | 4237 | 2679 | 323 | 104 | 21693
2019-07-29 | 14 | 11003 | 3332 | 4374 | 2872 | 300 | 102 | 21983
2019-07-29 | 15 | 11002 | 3477 | 4526 | 2755 | 273 | 102 | 22135
2019-07-29 | 16 | 10995 | 3488 | 4646 | 2649 | 209 | 102 | 22089
2019-07-29 | 17 | 10996 | 4564 | 4682 | 2237 | 145 | 103 | 22727
2019-07-29 | 18 | 10984 | 4620 | 4706 | 1577 | 69 | 56 | 22012
2019-07-29 | 19 | 10969 | 4556 | 4713 | 1085 | 26 | 42 | 21391
2019-07-29 | 20 | 10953 | 4766 | 4514 | 1055 | 3 | 37 | 21328
2019-07-29 | 21 | 10965 | 4320 | 4323 | 1300 | 0 | 26 | 20934
2019-07-29 | 22 | 10955 | 3847 | 3919 | 1042 | 0 | 26 | 19789
2019-07-29 | 23 | 10971 | 3141 | 3421 | 936 | 0 | 16 | 18485
2019-07-29 | 24 | 10980 | 2081 | 2885 | 1076 | 0 | 10 | 17032
2019-07-30 | 1 | 10982 | 1840 | 2753 | 1075 | 0 | 10 | 16660
2019-07-30 | 2 | 10985 | 1636 | 2756 | 817 | 0 | 11 | 16205
2019-07-30 | 3 | 10981 | 1602 | 2880 | 709 | 0 | 10 | 16182
2019-07-30 | 4 | 10982 | 1684 | 2651 | 662 | 0 | 11 | 15990
2019-07-30 | 5 | 10980 | 1985 | 2664 | 356 | 1 | 13 | 15999
2019-07-30 | 6 | 10983 | 2371 | 2947 | 402 | 4 | 19 | 16726
2019-07-30 | 7 | 10980 | 2654 | 3474 | 432 | 27 | 25 | 17592
2019-07-30 | 8 | 10971 | 2970 | 3791 | 468 | 59 | 26 | 18285
2019-07-30 | 9 | 10955 | 3761 | 3707 | 379 | 96 | 26 | 18924
2019-07-30 | 10 | 10943 | 3926 | 3844 | 273 | 145 | 27 | 19158
2019-07-30 | 11 | 10948 | 4281 | 4191 | 261 | 197 | 27 | 19905
2019-07-30 | 12 | 10940 | 4286 | 4150 | 418 | 230 | 27 | 20051
2019-07-30 | 13 | 10945 | 4488 | 4194 | 545 | 227 | 34 | 20433
2019-07-30 | 14 | 10945 | 4737 | 4170 | 691 | 251 | 37 | 20831
2019-07-30 | 15 | 10947 | 4789 | 4422 | 869 | 260 | 36 | 21323
2019-07-30 | 16 | 10943 | 4785 | 4661 | 768 | 261 | 41 | 21459
2019-07-30 | 17 | 10954 | 4941 | 4914 | 579 | 173 | 46 | 21607
2019-07-30 | 18 | 10946 | 4695 | 4691 | 610 | 86 | 45 | 21073
2019-07-30 | 19 | 10943 | 4515 | 4595 | 647 | 31 | 39 | 20770
2019-07-30 | 20 | 10941 | 3819 | 4523 | 683 | 4 | 34 | 20004
2019-07-30 | 21 | 10941 | 3939 | 4422 | 487 | 0 | 38 | 19827
2019-07-30 | 22 | 10939 | 3361 | 3894 | 536 | 0 | 34 | 18764
2019-07-30 | 23 | 10939 | 2589 | 3436 | 678 | 0 | 25 | 17667
2019-07-30 | 24 | 10942 | 1833 | 3024 | 789 | 0 | 24 | 16612
2019-07-31 | 1 | 10942 | 1226 | 2828 | 715 | 0 | 34 | 15745
2019-07-31 | 2 | 10942 | 1170 | 2737 | 608 | 0 | 39 | 15496
2019-07-31 | 3 | 10933 | 1181 | 2683 | 708 | 0 | 38 | 15543
2019-07-31 | 4 | 11095 | 1259 | 2696 | 599 | 0 | 40 | 15689
2019-07-31 | 5 | 11130 | 1494 | 2683 | 554 | 2 | 41 | 15904
2019-07-31 | 6 | 11392 | 1721 | 2799 | 227 | 4 | 51 | 16194
2019-07-31 | 7 | 11406 | 1896 | 3394 | 349 | 39 | 50 | 17134
2019-07-31 | 8 | 11406 | 2036 | 3499 | 341 | 123 | 51 | 17456
2019-07-31 | 9 | 11339 | 2133 | 3528 | 325 | 216 | 55 | 17596
2019-07-31 | 10 | 11315 | 2289 | 3717 | 245 | 317 | 55 | 17938
2019-07-31 | 11 | 11323 | 2506 | 3729 | 209 | 341 | 55 | 18163
2019-07-31 | 12 | 11324 | 2697 | 3955 | 211 | 342 | 56 | 18585
2019-07-31 | 13 | 11392 | 2825 | 4143 | 275 | 333 | 57 | 19025
2019-07-31 | 14 | 11400 | 2887 | 4181 | 379 | 326 | 57 | 19230
2019-07-31 | 15 | 11390 | 3016 | 4354 | 501 | 282 | 56 | 19599
2019-07-31 | 16 | 11390 | 3244 | 4610 | 574 | 247 | 57 | 20122
2019-07-31 | 17 | 11389 | 3520 | 4737 | 610 | 204 | 54 | 20514
2019-07-31 | 18 | 11386 | 3606 | 4750 | 657 | 116 | 56 | 20571
2019-07-31 | 19 | 11399 | 3477 | 4678 | 610 | 31 | 59 | 20254
2019-07-31 | 20 | 11404 | 3236 | 4404 | 552 | 5 | 60 | 19661
2019-07-31 | 21 | 11411 | 2805 | 4291 | 643 | 0 | 55 | 19205
2019-07-31 | 22 | 11423 | 2073 | 3602 | 700 | 0 | 54 | 17852
2019-07-31 | 23 | 11438 | 787 | 3174 | 824 | 0 | 38 | 16261
2019-07-31 | 24 | 11456 | 236 | 2940 | 412 | 0 | 33 | 15077
2019-08-01 | 1 | 11472 | 189 | 2813 | 364 | 0 | 37 | 14875
2019-08-01 | 2 | 11489 | 187 | 2635 | 486 | 0 | 36 | 14833
2019-08-01 | 3 | 11498 | 198 | 2669 | 470 | 0 | 36 | 14871
2019-08-01 | 4 | 11507 | 268 | 2690 | 382 | 0 | 33 | 14880
2019-08-01 | 5 | 11511 | 476 | 2650 | 448 | 2 | 34 | 15121
2019-08-01 | 6 | 11516 | 886 | 2668 | 249 | 5 | 43 | 15367
2019-08-01 | 7 | 11520 | 1267 | 3280 | 334 | 41 | 48 | 16490
2019-08-01 | 8 | 11515 | 1619 | 3425 | 249 | 126 | 30 | 16964
2019-08-01 | 9 | 11444 | 1868 | 3455 | 104 | 225 | 27 | 17123
2019-08-01 | 10 | 11310 | 2204 | 3551 | 75 | 301 | 27 | 17468
2019-08-01 | 11 | 11309 | 2475 | 3723 | 64 | 336 | 27 | 17934
2019-08-01 | 12 | 11464 | 2567 | 3713 | 24 | 305 | 27 | 18100
2019-08-01 | 13 | 11472 | 2817 | 3836 | 82 | 299 | 27 | 18533
2019-08-01 | 14 | 11464 | 2868 | 3894 | 161 | 304 | 27 | 18718
2019-08-01 | 15 | 11460 | 2867 | 3817 | 58 | 263 | 27 | 18492
2019-08-01 | 16 | 11461 | 2886 | 4152 | 290 | 296 | 27 | 19112
2019-08-01 | 17 | 11460 | 3002 | 4644 | 346 | 214 | 27 | 19693
2019-08-01 | 18 | 11472 | 3501 | 4589 | 402 | 115 | 27 | 20106
2019-08-01 | 19 | 11484 | 3492 | 4467 | 390 | 31 | 27 | 19891
2019-08-01 | 20 | 11493 | 3130 | 4456 | 451 | 5 | 27 | 19562
2019-08-01 | 21 | 11494 | 2746 | 4314 | 625 | 0 | 27 | 19206
2019-08-01 | 22 | 11507 | 2070 | 3721 | 586 | 0 | 27 | 17911
2019-08-01 | 23 | 11516 | 986 | 3299 | 611 | 0 | 17 | 16429
2019-08-01 | 24 | 11527 | 272 | 2949 | 497 | 0 | 13 | 15258
2019-08-02 | 1 | 11621 | 223 | 2647 | 234 | 0 | 13 | 14738
2019-08-02 | 2 | 11742 | 230 | 2603 | 205 | 0 | 12 | 14792
2019-08-02 | 3 | 11740 | 232 | 2679 | 203 | 0 | 13 | 14867
2019-08-02 | 4 | 11720 | 248 | 2763 | 206 | 0 | 12 | 14949
2019-08-02 | 5 | 11704 | 311 | 2613 | 71 | 1 | 14 | 14714
2019-08-02 | 6 | 11705 | 590 | 3041 | 86 | 5 | 20 | 15447
2019-08-02 | 7 | 11703 | 843 | 3206 | 183 | 42 | 27 | 16004
2019-08-02 | 8 | 11688 | 1093 | 3400 | 105 | 127 | 27 | 16440
2019-08-02 | 9 | 11692 | 1541 | 3508 | 86 | 237 | 27 | 17091
2019-08-02 | 10 | 11702 | 2137 | 3488 | 50 | 329 | 27 | 17733
2019-08-02 | 11 | 11695 | 2416 | 3672 | 55 | 372 | 25 | 18235
2019-08-02 | 12 | 11695 | 2753 | 3826 | 106 | 385 | 27 | 18792
2019-08-02 | 13 | 11696 | 2786 | 3785 | 125 | 391 | 33 | 18816
2019-08-02 | 14 | 11692 | 2820 | 3830 | 214 | 390 | 34 | 18980
2019-08-02 | 15 | 11700 | 2810 | 3957 | 305 | 371 | 27 | 19170
2019-08-02 | 16 | 11690 | 3021 | 4372 | 276 | 294 | 26 | 19679
2019-08-02 | 17 | 11681 | 3702 | 4506 | 181 | 195 | 27 | 20292
2019-08-02 | 18 | 11675 | 4098 | 4497 | 105 | 101 | 28 | 20504
2019-08-02 | 19 | 11685 | 3819 | 4548 | 113 | 28 | 28 | 20221
2019-08-02 | 20 | 11683 | 3409 | 4385 | 140 | 5 | 27 | 19649
2019-08-02 | 21 | 11682 | 2849 | 4264 | 216 | 0 | 27 | 19038
2019-08-02 | 22 | 11675 | 1973 | 3732 | 235 | 0 | 27 | 17642
2019-08-02 | 23 | 11683 | 1193 | 3440 | 179 | 0 | 20 | 16515
2019-08-02 | 24 | 11677 | 329 | 3127 | 124 | 0 | 12 | 15269
2019-08-03 | 1 | 11663 | 104 | 2736 | 75 | 0 | 1 | 14579
2019-08-03 | 2 | 11650 | 106 | 2940 | 85 | 0 | 0 | 14781
2019-08-03 | 3 | 11545 | 108 | 2662 | 56 | 0 | 0 | 14371
2019-08-03 | 4 | 11228 | 176 | 2837 | 65 | 0 | 0 | 14306
2019-08-03 | 5 | 11119 | 411 | 2980 | 132 | 1 | 0 | 14643
2019-08-03 | 6 | 11134 | 669 | 2698 | 182 | 4 | 0 | 14687
2019-08-03 | 7 | 10915 | 774 | 3073 | 123 | 37 | 0 | 14922
2019-08-03 | 8 | 11037 | 1056 | 3564 | 112 | 133 | 0 | 15902
2019-08-03 | 9 | 11557 | 1073 | 3666 | 32 | 228 | 0 | 16556
2019-08-03 | 10 | 11731 | 1199 | 3596 | 11 | 300 | 0 | 16837
2019-08-03 | 11 | 11715 | 1205 | 3663 | 16 | 349 | 0 | 16948
2019-08-03 | 12 | 11698 | 1348 | 3809 | 43 | 375 | 0 | 17273
2019-08-03 | 13 | 11675 | 1607 | 3936 | 112 | 360 | 0 | 17690
2019-08-03 | 14 | 11638 | 1773 | 4187 | 177 | 353 | 0 | 18128
2019-08-03 | 15 | 11646 | 1928 | 4190 | 265 | 343 | 0 | 18372
2019-08-03 | 16 | 11650 | 2189 | 4330 | 348 | 229 | 0 | 18746
2019-08-03 | 17 | 11663 | 2631 | 4370 | 387 | 158 | 0 | 19209
2019-08-03 | 18 | 11675 | 2797 | 4427 | 342 | 84 | 0 | 19325
2019-08-03 | 19 | 11678 | 2475 | 4544 | 282 | 29 | 0 | 19008
2019-08-03 | 20 | 11677 | 2347 | 4379 | 264 | 4 | 0 | 18671
2019-08-03 | 21 | 11686 | 1827 | 4332 | 296 | 0 | 0 | 18141
2019-08-03 | 22 | 11696 | 1510 | 3896 | 342 | 0 | 0 | 17444
2019-08-03 | 23 | 11709 | 543 | 3586 | 356 | 0 | 0 | 16194
2019-08-03 | 24 | 11714 | 124 | 2955 | 284 | 0 | 0 | 15077
2019-08-04 | 1 | 11721 | 103 | 2765 | 235 | 0 | 0 | 14824
2019-08-04 | 2 | 11726 | 103 | 2568 | 265 | 0 | 0 | 14662
2019-08-04 | 3 | 11723 | 103 | 2539 | 179 | 0 | 0 | 14544
2019-08-04 | 4 | 11545 | 103 | 2562 | 261 | 0 | 0 | 14471
2019-08-04 | 5 | 11405 | 105 | 2505 | 348 | 2 | 0 | 14365
2019-08-04 | 6 | 11396 | 114 | 2513 | 270 | 3 | 0 | 14296
2019-08-04 | 7 | 11383 | 191 | 2754 | 364 | 37 | 0 | 14729
2019-08-04 | 8 | 11416 | 507 | 3163 | 223 | 136 | 0 | 15445
2019-08-04 | 9 | 11660 | 905 | 3052 | 117 | 250 | 0 | 15984
2019-08-04 | 10 | 11656 | 1177 | 3300 | 94 | 332 | 0 | 16559
2019-08-04 | 11 | 11639 | 1434 | 3490 | 62 | 352 | 0 | 16977
2019-08-04 | 12 | 11588 | 1558 | 3528 | 63 | 345 | 0 | 17082
2019-08-04 | 13 | 11625 | 1727 | 3801 | 118 | 356 | 0 | 17627
2019-08-04 | 14 | 11612 | 1849 | 3802 | 225 | 372 | 0 | 17860
2019-08-04 | 15 | 11602 | 1558 | 3919 | 293 | 331 | 0 | 17703
2019-08-04 | 16 | 11596 | 1567 | 3934 | 366 | 286 | 0 | 17749
2019-08-04 | 17 | 11598 | 1925 | 4320 | 342 | 184 | 0 | 18369
2019-08-04 | 18 | 11599 | 2069 | 4517 | 214 | 96 | 0 | 18495
2019-08-04 | 19 | 11600 | 1818 | 4303 | 131 | 26 | 0 | 17878
2019-08-04 | 20 | 11602 | 1580 | 4265 | 153 | 3 | 0 | 17603
2019-08-04 | 21 | 11610 | 1364 | 4082 | 195 | 0 | 0 | 17251
2019-08-04 | 22 | 11609 | 564 | 3950 | 166 | 0 | 0 | 16289
2019-08-04 | 23 | 11614 | 158 | 3231 | 257 | 0 | 0 | 15260
2019-08-04 | 24 | 11610 | 101 | 2677 | 184 | 0 | 0 | 14572
2019-08-05 | 1 | 11577 | 102 | 2694 | 195 | 0 | 0 | 14568
2019-08-05 | 2 | 11174 | 103 | 2656 | 251 | 0 | 0 | 14184
2019-08-05 | 3 | 10828 | 102 | 2673 | 273 | 0 | 0 | 13876
2019-08-05 | 4 | 10726 | 101 | 2802 | 222 | 0 | 0 | 13851
2019-08-05 | 5 | 10720 | 110 | 2923 | 219 | 1 | 0 | 13973
2019-08-05 | 6 | 10713 | 211 | 2811 | 249 | 5 | 0 | 13989
2019-08-05 | 7 | 10722 | 460 | 3406 | 232 | 36 | 0 | 14856
2019-08-05 | 8 | 10738 | 788 | 3391 | 158 | 120 | 0 | 15195
2019-08-05 | 9 | 11164 | 1322 | 3499 | 98 | 227 | 0 | 16310
2019-08-05 | 10 | 11584 | 1536 | 3275 | 130 | 309 | 0 | 16834
2019-08-05 | 11 | 11599 | 1860 | 3330 | 209 | 342 | 0 | 17340
2019-08-05 | 12 | 11590 | 2047 | 3627 | 294 | 358 | 0 | 17916
2019-08-05 | 13 | 11585 | 2209 | 3752 | 265 | 373 | 0 | 18184
2019-08-05 | 14 | 11583 | 2384 | 3939 | 423 | 362 | 0 | 18691
2019-08-05 | 15 | 11571 | 2563 | 3980 | 439 | 348 | 0 | 18901
2019-08-05 | 16 | 11556 | 2826 | 4256 | 368 | 297 | 0 | 19303
2019-08-05 | 17 | 11542 | 3398 | 4397 | 383 | 205 | 0 | 19925
2019-08-05 | 18 | 11528 | 3225 | 4534 | 453 | 101 | 0 | 19841
2019-08-05 | 19 | 11522 | 3051 | 4488 | 500 | 27 | 0 | 19588
2019-08-05 | 20 | 11528 | 3085 | 4317 | 515 | 1 | 0 | 19446
2019-08-05 | 21 | 11550 | 2755 | 4170 | 683 | 0 | 0 | 19158
2019-08-05 | 22 | 11565 | 1969 | 3764 | 816 | 0 | 0 | 18114
2019-08-05 | 23 | 11578 | 973 | 3136 | 975 | 0 | 0 | 16662
2019-08-05 | 24 | 11580 | 394 | 2760 | 1015 | 0 | 0 | 15749
2019-08-06 | 1 | 11578 | 312 | 2510 | 1128 | 0 | 0 | 15528
2019-08-06 | 2 | 11572 | 318 | 2526 | 1191 | 0 | 16 | 15623
2019-08-06 | 3 | 11555 | 324 | 2389 | 1016 | 0 | 15 | 15299
2019-08-06 | 4 | 11541 | 381 | 2449 | 939 | 0 | 13 | 15323
2019-08-06 | 5 | 11533 | 670 | 2417 | 966 | 2 | 15 | 15603
2019-08-06 | 6 | 11514 | 1032 | 2437 | 865 | 2 | 39 | 15889
2019-08-06 | 7 | 11501 | 1525 | 2942 | 730 | 31 | 94 | 16823
2019-08-06 | 8 | 11501 | 2062 | 3247 | 793 | 114 | 178 | 17895
2019-08-06 | 9 | 11493 | 2585 | 3607 | 639 | 197 | 204 | 18725
2019-08-06 | 10 | 11488 | 2952 | 3581 | 666 | 266 | 205 | 19158
2019-08-06 | 11 | 11500 | 2912 | 3606 | 632 | 279 | 209 | 19138
2019-08-06 | 12 | 11507 | 2959 | 3914 | 460 | 216 | 209 | 19265
2019-08-06 | 13 | 11403 | 3608 | 4134 | 337 | 142 | 208 | 19832
2019-08-06 | 14 | 11388 | 4036 | 3985 | 222 | 167 | 204 | 20002
2019-08-06 | 15 | 11396 | 3969 | 4038 | 411 | 195 | 209 | 20218
2019-08-06 | 16 | 11500 | 3438 | 4180 | 510 | 139 | 207 | 19974
2019-08-06 | 17 | 11525 | 3743 | 4105 | 548 | 99 | 207 | 20227
2019-08-06 | 18 | 11505 | 3446 | 4281 | 406 | 57 | 204 | 19899
2019-08-06 | 19 | 11493 | 3546 | 4333 | 261 | 16 | 201 | 19850
2019-08-06 | 20 | 11472 | 3689 | 4116 | 141 | 2 | 203 | 19623
2019-08-06 | 21 | 11458 | 3504 | 3982 | 134 | 0 | 180 | 19258
2019-08-06 | 22 | 11454 | 2629 | 3852 | 144 | 0 | 96 | 18175
2019-08-06 | 23 | 11501 | 1663 | 3560 | 104 | 0 | 27 | 16855
2019-08-06 | 24 | 11534 | 1287 | 3104 | 101 | 0 | 13 | 16039
2019-08-07 | 1 | 11550 | 1180 | 2598 | 80 | 0 | 13 | 15421
2019-08-07 | 2 | 11576 | 1181 | 2705 | 74 | 0 | 15 | 15551
2019-08-07 | 3 | 11577 | 1186 | 2742 | 80 | 0 | 14 | 15599
2019-08-07 | 4 | 11567 | 1261 | 2775 | 104 | 0 | 14 | 15721
2019-08-07 | 5 | 11560 | 1561 | 2772 | 87 | 0 | 17 | 15997
2019-08-07 | 6 | 11563 | 1976 | 2806 | 81 | 3 | 49 | 16478
2019-08-07 | 7 | 11563 | 2228 | 3182 | 67 | 13 | 92 | 17145
2019-08-07 | 8 | 11556 | 2356 | 3136 | 34 | 67 | 182 | 17331
2019-08-07 | 9 | 11556 | 2752 | 3346 | 26 | 147 | 210 | 18037
2019-08-07 | 10 | 11606 | 2874 | 3723 | 23 | 208 | 207 | 18641
2019-08-07 | 11 | 11606 | 3131 | 3759 | 36 | 217 | 206 | 18955
2019-08-07 | 12 | 11460 | 3560 | 3741 | 71 | 227 | 207 | 19266
2019-08-07 | 13 | 11475 | 3783 | 3662 | 125 | 215 | 205 | 19465
2019-08-07 | 14 | 11615 | 3849 | 3691 | 183 | 231 | 205 | 19774
2019-08-07 | 15 | 11620 | 3875 | 3911 | 315 | 287 | 207 | 20215
2019-08-07 | 16 | 11612 | 3850 | 3957 | 357 | 268 | 206 | 20250
2019-08-07 | 17 | 11608 | 3920 | 4365 | 200 | 191 | 206 | 20490
2019-08-07 | 18 | 11594 | 4349 | 4336 | 187 | 92 | 205 | 20763
2019-08-07 | 19 | 11589 | 4088 | 4186 | 176 | 28 | 205 | 20272
2019-08-07 | 20 | 11576 | 3731 | 4148 | 182 | 1 | 206 | 19844
2019-08-07 | 21 | 11584 | 3540 | 4051 | 140 | 0 | 151 | 19466
2019-08-07 | 22 | 11598 | 2459 | 3758 | 286 | 0 | 44 | 18145
2019-08-07 | 23 | 11589 | 1444 | 3168 | 490 | 0 | 16 | 16707
2019-08-07 | 24 | 11579 | 563 | 2749 | 710 | 0 | 14 | 15615
2019-08-08 | 1 | 11584 | 376 | 2384 | 507 | 0 | 14 | 14865
2019-08-08 | 2 | 11594 | 390 | 2468 | 474 | 0 | 14 | 14940
2019-08-08 | 3 | 11574 | 407 | 2510 | 647 | 0 | 12 | 15150
2019-08-08 | 4 | 11577 | 478 | 2423 | 601 | 0 | 14 | 15093
2019-08-08 | 5 | 11589 | 754 | 2509 | 712 | 1 | 16 | 15581
2019-08-08 | 6 | 11570 | 1130 | 2649 | 660 | 2 | 47 | 16058
2019-08-08 | 7 | 11547 | 1226 | 3193 | 954 | 31 | 88 | 17039
2019-08-08 | 8 | 11541 | 1568 | 3611 | 1169 | 106 | 181 | 18176
2019-08-08 | 9 | 11534 | 1687 | 3447 | 1503 | 141 | 209 | 18521
2019-08-08 | 10 | 11521 | 1898 | 3239 | 1519 | 162 | 207 | 18546
2019-08-08 | 11 | 11512 | 1993 | 3266 | 1063 | 288 | 205 | 18327
2019-08-08 | 12 | 11529 | 2244 | 3294 | 1319 | 294 | 206 | 18886
2019-08-08 | 13 | 11559 | 2363 | 3447 | 1635 | 221 | 205 | 19430
2019-08-08 | 14 | 11572 | 2553 | 3503 | 1483 | 216 | 206 | 19533
2019-08-08 | 15 | 11577 | 2548 | 3527 | 965 | 235 | 206 | 19058
2019-08-08 | 16 | 11571 | 2332 | 3536 | 1315 | 213 | 206 | 19173
2019-08-08 | 17 | 11583 | 2197 | 3838 | 1593 | 182 | 209 | 19602
2019-08-08 | 18 | 11607 | 2354 | 4123 | 1296 | 95 | 205 | 19680
2019-08-08 | 19 | 11628 | 2448 | 4098 | 1010 | 29 | 144 | 19357
2019-08-08 | 20 | 11645 | 2153 | 4179 | 911 | 2 | 41 | 18931
2019-08-08 | 21 | 11667 | 1643 | 3743 | 940 | 0 | 27 | 18020
2019-08-08 | 22 | 11669 | 1409 | 3570 | 698 | 0 | 27 | 17373
2019-08-08 | 23 | 11662 | 412 | 3168 | 1169 | 0 | 17 | 16428
2019-08-08 | 24 | 11678 | 187 | 2683 | 1083 | 0 | 15 | 15646
2019-08-09 | 1 | 11689 | 186 | 2341 | 999 | 0 | 14 | 15229
2019-08-09 | 2 | 11706 | 199 | 2381 | 519 | 0 | 14 | 14819
2019-08-09 | 3 | 11470 | 240 | 2392 | 548 | 0 | 14 | 14664
2019-08-09 | 4 | 11428 | 437 | 2413 | 458 | 0 | 15 | 14751
2019-08-09 | 5 | 11426 | 630 | 2430 | 474 | 2 | 16 | 14978
2019-08-09 | 6 | 11433 | 752 | 2663 | 754 | 3 | 25 | 15630
2019-08-09 | 7 | 11672 | 824 | 3254 | 732 | 34 | 27 | 16543
2019-08-09 | 8 | 11752 | 911 | 3336 | 552 | 134 | 27 | 16712
2019-08-09 | 9 | 11750 | 1124 | 3300 | 613 | 241 | 27 | 17055
2019-08-09 | 10 | 11744 | 1438 | 3283 | 715 | 321 | 27 | 17528
2019-08-09 | 11 | 11745 | 1494 | 3355 | 981 | 307 | 27 | 17909
2019-08-09 | 12 | 11746 | 1622 | 3520 | 1521 | 285 | 27 | 18721
2019-08-09 | 13 | 11746 | 1795 | 3530 | 1495 | 260 | 27 | 18853
2019-08-09 | 14 | 11754 | 1793 | 3590 | 1292 | 252 | 27 | 18708
2019-08-09 | 15 | 11756 | 1462 | 3623 | 1197 | 298 | 27 | 18363
2019-08-09 | 16 | 11781 | 1228 | 3672 | 1025 | 267 | 27 | 18000
2019-08-09 | 17 | 11847 | 852 | 3786 | 1341 | 187 | 27 | 18040
2019-08-09 | 18 | 11846 | 760 | 4038 | 1267 | 79 | 27 | 18017
2019-08-09 | 19 | 11865 | 661 | 4186 | 1063 | 24 | 27 | 17826
2019-08-09 | 20 | 11871 | 566 | 4334 | 939 | 1 | 27 | 17738
2019-08-09 | 21 | 11870 | 566 | 3813 | 1064 | 0 | 27 | 17340
2019-08-09 | 22 | 11882 | 239 | 3247 | 1090 | 0 | 27 | 16485
2019-08-09 | 23 | 11894 | 191 | 2718 | 926 | 0 | 15 | 15744
2019-08-09 | 24 | 11874 | 190 | 2632 | 616 | 0 | 1 | 15313
2019-08-10 | 1 | 11910 | 191 | 2403 | 816 | 0 | 0 | 15320
2019-08-10 | 2 | 11911 | 191 | 2298 | 471 | 0 | 0 | 14871
2019-08-10 | 3 | 11745 | 192 | 2318 | 380 | 0 | 0 | 14635
2019-08-10 | 4 | 11629 | 192 | 2376 | 246 | 0 | 0 | 14443
2019-08-10 | 5 | 11434 | 192 | 2619 | 447 | 1 | 0 | 14693
2019-08-10 | 6 | 11373 | 192 | 2914 | 491 | 3 | 0 | 14973
2019-08-10 | 7 | 11452 | 165 | 3153 | 371 | 31 | 0 | 15172
2019-08-10 | 8 | 11920 | 165 | 3163 | 172 | 106 | 0 | 15526
2019-08-10 | 9 | 12006 | 165 | 3190 | 380 | 237 | 0 | 15978
2019-08-10 | 10 | 12004 | 164 | 3193 | 530 | 319 | 0 | 16210
2019-08-10 | 11 | 12002 | 163 | 3238 | 696 | 343 | 0 | 16442
2019-08-10 | 12 | 12003 | 162 | 3377 | 944 | 294 | 0 | 16780
2019-08-10 | 13 | 11999 | 166 | 3201 | 1047 | 290 | 0 | 16703
2019-08-10 | 14 | 11949 | 188 | 3185 | 996 | 288 | 0 | 16606
2019-08-10 | 15 | 11951 | 204 | 3252 | 912 | 265 | 0 | 16584
2019-08-10 | 16 | 11927 | 250 | 3316 | 876 | 258 | 0 | 16627
2019-08-10 | 17 | 11935 | 448 | 3517 | 864 | 192 | 0 | 16956
2019-08-10 | 18 | 11952 | 564 | 4189 | 625 | 100 | 0 | 17430
2019-08-10 | 19 | 11975 | 562 | 4315 | 371 | 26 | 2 | 17251
2019-08-10 | 20 | 11993 | 587 | 4282 | 280 | 1 | 10 | 17153
2019-08-10 | 21 | 12004 | 569 | 3843 | 240 | 0 | 3 | 16659
2019-08-10 | 22 | 12015 | 567 | 3464 | 258 | 0 | 1 | 16305
2019-08-10 | 23 | 12011 | 436 | 2921 | 257 | 0 | 0 | 15625
2019-08-10 | 24 | 11937 | 192 | 2700 | 266 | 0 | 0 | 15095
2019-08-11 | 1 | 11714 | 193 | 2563 | 348 | 0 | 0 | 14818
2019-08-11 | 2 | 11706 | 193 | 2368 | 381 | 0 | 0 | 14648
2019-08-11 | 3 | 11430 | 199 | 2362 | 424 | 0 | 0 | 14415
2019-08-11 | 4 | 11370 | 196 | 2374 | 290 | 0 | 0 | 14230
2019-08-11 | 5 | 11092 | 193 | 2460 | 558 | 1 | 0 | 14304
2019-08-11 | 6 | 11069 | 191 | 2582 | 282 | 2 | 0 | 14126
2019-08-11 | 7 | 11063 | 191 | 2835 | 177 | 15 | 0 | 14281
2019-08-11 | 8 | 11078 | 193 | 3297 | 237 | 91 | 0 | 14896
2019-08-11 | 9 | 11318 | 195 | 3329 | 245 | 189 | 0 | 15276
2019-08-11 | 10 | 11609 | 239 | 3422 | 193 | 330 | 0 | 15793
2019-08-11 | 11 | 11921 | 275 | 3291 | 263 | 343 | 0 | 16093
2019-08-11 | 12 | 11947 | 400 | 3512 | 380 | 345 | 0 | 16584
2019-08-11 | 13 | 11980 | 516 | 3398 | 509 | 336 | 0 | 16739
2019-08-11 | 14 | 11987 | 548 | 3549 | 657 | 300 | 0 | 17041
2019-08-11 | 15 | 11973 | 561 | 3592 | 529 | 284 | 0 | 16939
2019-08-11 | 16 | 11961 | 664 | 3661 | 612 | 281 | 0 | 17179
2019-08-11 | 17 | 11948 | 901 | 4147 | 652 | 206 | 0 | 17854
2019-08-11 | 18 | 11927 | 935 | 4543 | 544 | 100 | 0 | 18049
2019-08-11 | 19 | 11895 | 983 | 4666 | 419 | 27 | 0 | 17990
2019-08-11 | 20 | 11874 | 1128 | 4507 | 361 | 2 | 0 | 17872
2019-08-11 | 21 | 11874 | 1028 | 4308 | 384 | 0 | 0 | 17594
2019-08-11 | 22 | 11892 | 868 | 3959 | 421 | 0 | 0 | 17140
2019-08-11 | 23 | 11891 | 441 | 3264 | 517 | 0 | 0 | 16113
2019-08-11 | 24 | 11891 | 187 | 2933 | 691 | 0 | 0 | 15702
2019-08-12 | 1 | 11901 | 185 | 2503 | 776 | 4 | 8 | 15377
2019-08-12 | 2 | 11906 | 189 | 2531 | 767 | 2 | 11 | 15406
2019-08-12 | 3 | 11912 | 198 | 2540 | 771 | 0 | 12 | 15433
2019-08-12 | 4 | 11909 | 268 | 2640 | 671 | 0 | 11 | 15499
2019-08-12 | 5 | 11920 | 454 | 2857 | 570 | 0 | 13 | 15814
2019-08-12 | 6 | 11922 | 858 | 2698 | 510 | 6 | 15 | 16009
2019-08-12 | 7 | 11909 | 1152 | 3251 | 132 | 24 | 25 | 16493
2019-08-12 | 8 | 11898 | 1353 | 3285 | 88 | 52 | 27 | 16703
2019-08-12 | 9 | 11886 | 1553 | 3520 | 67 | 90 | 32 | 17148
2019-08-12 | 10 | 11883 | 1831 | 3469 | 139 | 252 | 32 | 17606
2019-08-12 | 11 | 11887 | 1917 | 3760 | 369 | 363 | 45 | 18341
2019-08-12 | 12 | 11891 | 1981 | 3839 | 720 | 376 | 49 | 18856
2019-08-12 | 13 | 11891 | 2130 | 3941 | 1071 | 357 | 38 | 19428
2019-08-12 | 14 | 11888 | 2425 | 3939 | 1161 | 331 | 27 | 19771
2019-08-12 | 15 | 11881 | 2499 | 4050 | 1135 | 254 | 27 | 19846
2019-08-12 | 16 | 11884 | 2570 | 4294 | 1068 | 198 | 27 | 20041
2019-08-12 | 17 | 11892 | 2861 | 4164 | 1059 | 146 | 26 | 20148
2019-08-12 | 18 | 11895 | 2891 | 4351 | 854 | 79 | 27 | 20097
2019-08-12 | 19 | 11899 | 2814 | 4363 | 697 | 18 | 27 | 19818
2019-08-12 | 20 | 11901 | 3033 | 4357 | 769 | 0 | 27 | 20087
2019-08-12 | 21 | 11901 | 2492 | 3923 | 819 | 0 | 27 | 19162
2019-08-12 | 22 | 11896 | 2292 | 3793 | 503 | 0 | 27 | 18511
2019-08-12 | 23 | 11902 | 1406 | 3660 | 319 | 0 | 22 | 17309
2019-08-12 | 24 | 11908 | 624 | 3083 | 251 | 0 | 14 | 15880
2019-08-13 | 1 | 11906 | 338 | 2453 | 283 | 0 | 14 | 14994
2019-08-13 | 2 | 11906 | 193 | 2467 | 189 | 0 | 14 | 14769
2019-08-13 | 3 | 11909 | 201 | 2483 | 150 | 0 | 13 | 14756
2019-08-13 | 4 | 11913 | 285 | 2467 | 69 | 0 | 14 | 14748
2019-08-13 | 5 | 11913 | 526 | 2442 | 65 | 0 | 16 | 14962
2019-08-13 | 6 | 11914 | 868 | 2553 | 132 | 2 | 33 | 15502
2019-08-13 | 7 | 11912 | 1422 | 3110 | 98 | 32 | 85 | 16659
2019-08-13 | 8 | 11916 | 2127 | 3450 | 94 | 99 | 177 | 17863
2019-08-13 | 9 | 11916 | 2498 | 3327 | 62 | 202 | 200 | 18205
2019-08-13 | 10 | 11913 | 2679 | 3460 | 35 | 253 | 200 | 18540
2019-08-13 | 11 | 11912 | 2900 | 3548 | 36 | 273 | 201 | 18870
2019-08-13 | 12 | 11894 | 3037 | 3713 | 43 | 329 | 200 | 19216
2019-08-13 | 13 | 11897 | 3264 | 3740 | 115 | 377 | 202 | 19595
2019-08-13 | 14 | 11902 | 3499 | 3816 | 363 | 359 | 202 | 20141
2019-08-13 | 15 | 11915 | 3621 | 3931 | 591 | 294 | 201 | 20553
2019-08-13 | 16 | 11923 | 3581 | 4167 | 824 | 256 | 201 | 20952
2019-08-13 | 17 | 11925 | 3495 | 4269 | 921 | 174 | 200 | 20984
2019-08-13 | 18 | 11931 | 3399 | 4260 | 898 | 81 | 202 | 20771
2019-08-13 | 19 | 11933 | 3066 | 4283 | 849 | 17 | 201 | 20349
2019-08-13 | 20 | 11933 | 2973 | 4196 | 1019 | 0 | 201 | 20322
2019-08-13 | 21 | 11933 | 2626 | 3818 | 1199 | 0 | 144 | 19720
2019-08-13 | 22 | 11932 | 2070 | 3392 | 803 | 0 | 46 | 18243
2019-08-13 | 23 | 11940 | 616 | 2749 | 1127 | 0 | 23 | 16455
2019-08-13 | 24 | 11942 | 222 | 2583 | 847 | 0 | 14 | 15608
2019-08-14 | 1 | 11948 | 193 | 2432 | 692 | 0 | 14 | 15279
2019-08-14 | 2 | 11939 | 193 | 2419 | 507 | 0 | 18 | 15076
2019-08-14 | 3 | 11945 | 196 | 2454 | 387 | 0 | 18 | 15000
2019-08-14 | 4 | 11952 | 205 | 2489 | 368 | 0 | 17 | 15031
2019-08-14 | 5 | 11954 | 290 | 2548 | 385 | 0 | 21 | 15198
2019-08-14 | 6 | 11954 | 531 | 2621 | 441 | 2 | 39 | 15588
2019-08-14 | 7 | 11952 | 903 | 3118 | 367 | 31 | 91 | 16462
2019-08-14 | 8 | 11863 | 1328 | 3237 | 498 | 117 | 55 | 17098
2019-08-14 | 9 | 11870 | 1579 | 3358 | 453 | 236 | 26 | 17522
2019-08-14 | 10 | 11857 | 1636 | 3301 | 396 | 322 | 26 | 17538
2019-08-14 | 11 | 11896 | 1813 | 3254 | 348 | 353 | 27 | 17691
2019-08-14 | 12 | 11886 | 1897 | 3346 | 315 | 408 | 26 | 17878
2019-08-14 | 13 | 11873 | 2053 | 3653 | 316 | 409 | 26 | 18330
2019-08-14 | 14 | 11860 | 2358 | 3486 | 403 | 402 | 27 | 18536
2019-08-14 | 15 | 11876 | 2275 | 3611 | 514 | 378 | 27 | 18681
2019-08-14 | 16 | 11968 | 2225 | 4114 | 740 | 313 | 27 | 19387
2019-08-14 | 17 | 11978 | 2341 | 4326 | 834 | 214 | 27 | 19720
2019-08-14 | 18 | 11981 | 2418 | 4425 | 847 | 107 | 26 | 19804
2019-08-14 | 19 | 11987 | 2386 | 4246 | 796 | 25 | 27 | 19467
2019-08-14 | 20 | 12038 | 2188 | 4271 | 726 | 2 | 27 | 19252
2019-08-14 | 21 | 12042 | 1962 | 3966 | 804 | 0 | 27 | 18801
2019-08-14 | 22 | 12048 | 1201 | 3431 | 776 | 0 | 27 | 17483
2019-08-14 | 23 | 12030 | 384 | 2887 | 703 | 0 | 18 | 16022
2019-08-14 | 24 | 12009 | 197 | 2760 | 382 | 0 | 15 | 15363
2019-08-15 | 1 | 12014 | 193 | 2626 | 319 | 0 | 15 | 15167
2019-08-15 | 2 | 12019 | 192 | 2642 | 495 | 0 | 15 | 15363
2019-08-15 | 3 | 12023 | 195 | 2600 | 545 | 0 | 14 | 15377
2019-08-15 | 4 | 12021 | 206 | 2602 | 452 | 0 | 14 | 15295
2019-08-15 | 5 | 12016 | 285 | 2632 | 732 | 1 | 15 | 15681
2019-08-15 | 6 | 12015 | 503 | 2679 | 957 | 3 | 22 | 16179
2019-08-15 | 7 | 12007 | 749 | 3214 | 359 | 36 | 27 | 16392
2019-08-15 | 8 | 12005 | 879 | 3398 | 640 | 116 | 27 | 17065
2019-08-15 | 9 | 12004 | 1041 | 3263 | 454 | 228 | 27 | 17017
2019-08-15 | 10 | 11993 | 1367 | 3166 | 317 | 294 | 28 | 17165
2019-08-15 | 11 | 11997 | 1589 | 3251 | 246 | 329 | 34 | 17446
2019-08-15 | 12 | 12000 | 1643 | 3521 | 246 | 302 | 27 | 17739
2019-08-15 | 13 | 11989 | 1771 | 3634 | 264 | 241 | 27 | 17926
2019-08-15 | 14 | 11969 | 1778 | 3513 | 205 | 269 | 27 | 17761
2019-08-15 | 15 | 11962 | 1814 | 3618 | 139 | 245 | 27 | 17805
2019-08-15 | 16 | 11970 | 1781 | 3602 | 334 | 257 | 27 | 17971
2019-08-15 | 17 | 11970 | 1672 | 3862 | 422 | 190 | 27 | 18143
2019-08-15 | 18 | 11978 | 1530 | 4231 | 458 | 82 | 26 | 18305
2019-08-15 | 19 | 11973 | 1371 | 4249 | 493 | 18 | 26 | 18130
2019-08-15 | 20 | 11966 | 1213 | 4260 | 540 | 0 | 26 | 18005
2019-08-15 | 21 | 11956 | 1198 | 3978 | 636 | 0 | 26 | 17794
2019-08-15 | 22 | 11955 | 398 | 3683 | 372 | 0 | 26 | 16434
2019-08-15 | 23 | 11967 | 189 | 3141 | 505 | 0 | 18 | 15820
2019-08-15 | 24 | 11980 | 190 | 2904 | 398 | 0 | 16 | 15488
2019-08-16 | 1 | 11982 | 191 | 2550 | 244 | 0 | 16 | 14983
2019-08-16 | 2 | 11953 | 191 | 2531 | 235 | 0 | 15 | 14925
2019-08-16 | 3 | 11947 | 192 | 2520 | 165 | 0 | 14 | 14838
2019-08-16 | 4 | 11948 | 192 | 2730 | 169 | 0 | 13 | 15052
2019-08-16 | 5 | 11944 | 196 | 2753 | 230 | 1 | 15 | 15139
2019-08-16 | 6 | 11932 | 229 | 2873 | 315 | 1 | 22 | 15372
2019-08-16 | 7 | 11935 | 313 | 3268 | 228 | 37 | 27 | 15808
2019-08-16 | 8 | 11935 | 565 | 3518 | 178 | 133 | 27 | 16356
2019-08-16 | 9 | 11925 | 1001 | 3422 | 60 | 246 | 27 | 16681
2019-08-16 | 10 | 11923 | 1274 | 3628 | 62 | 311 | 27 | 17225
2019-08-16 | 11 | 11903 | 1521 | 3679 | 79 | 329 | 27 | 17538
2019-08-16 | 12 | 11899 | 1662 | 3888 | 107 | 342 | 27 | 17925
2019-08-16 | 13 | 11908 | 1805 | 4015 | 166 | 308 | 27 | 18229
2019-08-16 | 14 | 11894 | 1892 | 3964 | 292 | 298 | 27 | 18367
2019-08-16 | 15 | 11892 | 2104 | 4110 | 347 | 274 | 32 | 18759
2019-08-16 | 16 | 11628 | 2483 | 4160 | 418 | 225 | 33 | 18947
2019-08-16 | 17 | 11392 | 2748 | 4338 | 431 | 180 | 27 | 19116
2019-08-16 | 18 | 11303 | 2854 | 4309 | 409 | 96 | 26 | 18997
2019-08-16 | 19 | 11147 | 2756 | 4361 | 296 | 21 | 26 | 18607
2019-08-16 | 20 | 11105 | 2650 | 4337 | 312 | 0 | 29 | 18433
2019-08-16 | 21 | 11086 | 2596 | 4093 | 402 | 0 | 27 | 18204
2019-08-16 | 22 | 11081 | 1841 | 3557 | 509 | 0 | 26 | 17014
2019-08-16 | 23 | 11078 | 440 | 3501 | 521 | 0 | 13 | 15553
2019-08-16 | 24 | 11076 | 190 | 2940 | 677 | 0 | 2 | 14885
2019-08-17 | 1 | 11074 | 191 | 2567 | 542 | 0 | 0 | 14374
2019-08-17 | 2 | 11069 | 189 | 2538 | 613 | 0 | 0 | 14409
2019-08-17 | 3 | 11072 | 190 | 2569 | 979 | 0 | 0 | 14810
2019-08-17 | 4 | 11074 | 190 | 2529 | 813 | 0 | 0 | 14606
2019-08-17 | 5 | 11067 | 189 | 2636 | 821 | 1 | 0 | 14714
2019-08-17 | 6 | 11066 | 193 | 2749 | 1009 | 1 | 0 | 15018
2019-08-17 | 7 | 11065 | 288 | 3140 | 1026 | 12 | 0 | 15531
2019-08-17 | 8 | 11053 | 431 | 3334 | 862 | 51 | 0 | 15731
2019-08-17 | 9 | 11035 | 682 | 3257 | 829 | 112 | 0 | 15915
2019-08-17 | 10 | 11024 | 1064 | 3492 | 785 | 190 | 0 | 16555
2019-08-17 | 11 | 11012 | 1391 | 3834 | 708 | 172 | 0 | 17117
2019-08-17 | 12 | 10991 | 1748 | 3739 | 976 | 231 | 0 | 17685
2019-08-17 | 13 | 10977 | 1845 | 3721 | 1156 | 267 | 0 | 17966
2019-08-17 | 14 | 10956 | 2204 | 3813 | 1224 | 281 | 0 | 18478
2019-08-17 | 15 | 10961 | 2333 | 4060 | 1052 | 277 | 0 | 18683
2019-08-17 | 16 | 10968 | 2479 | 4210 | 849 | 252 | 0 | 18758
2019-08-17 | 17 | 10961 | 2919 | 4338 | 672 | 170 | 0 | 19060
2019-08-17 | 18 | 10956 | 3258 | 4408 | 432 | 93 | 0 | 19147
2019-08-17 | 19 | 10951 | 3242 | 4290 | 331 | 22 | 0 | 18836
2019-08-17 | 20 | 10950 | 2600 | 4414 | 359 | 0 | 0 | 18323
2019-08-17 | 21 | 10958 | 2332 | 4175 | 393 | 0 | 0 | 17858
2019-08-17 | 22 | 10961 | 1086 | 4031 | 429 | 0 | 0 | 16507
2019-08-17 | 23 | 10962 | 473 | 3553 | 439 | 0 | 0 | 15427
2019-08-17 | 24 | 10956 | 229 | 2925 | 414 | 0 | 0 | 14524
2019-08-18 | 1 | 10959 | 188 | 2754 | 403 | 0 | 0 | 14304
2019-08-18 | 2 | 10944 | 194 | 2624 | 252 | 0 | 0 | 14014
2019-08-18 | 3 | 10937 | 209 | 2709 | 245 | 0 | 0 | 14100
2019-08-18 | 4 | 10928 | 214 | 2951 | 323 | 0 | 0 | 14416
2019-08-18 | 5 | 10928 | 288 | 2923 | 337 | 1 | 0 | 14477
2019-08-18 | 6 | 10933 | 533 | 2892 | 474 | 1 | 0 | 14833
2019-08-18 | 7 | 10936 | 787 | 2927 | 478 | 16 | 37 | 15181
2019-08-18 | 8 | 10914 | 926 | 3162 | 264 | 83 | 52 | 15401
2019-08-18 | 9 | 10919 | 1179 | 3391 | 549 | 157 | 55 | 16250
2019-08-18 | 10 | 10925 | 1493 | 3356 | 588 | 229 | 53 | 16644
2019-08-18 | 11 | 10932 | 1746 | 3320 | 937 | 253 | 51 | 17239
2019-08-18 | 12 | 10926 | 1982 | 3268 | 902 | 356 | 52 | 17486
2019-08-18 | 13 | 10928 | 1859 | 3287 | 1407 | 306 | 56 | 17843
2019-08-18 | 14 | 10922 | 1817 | 3635 | 2038 | 293 | 57 | 18762
2019-08-18 | 15 | 10881 | 1815 | 3991 | 1801 | 304 | 53 | 18845
2019-08-18 | 16 | 10893 | 1895 | 4332 | 1770 | 245 | 54 | 19189
2019-08-18 | 17 | 10901 | 1951 | 4179 | 1486 | 128 | 55 | 18700
2019-08-18 | 18 | 10898 | 2100 | 4326 | 1132 | 72 | 59 | 18587
2019-08-18 | 19 | 10891 | 2032 | 3732 | 1051 | 18 | 56 | 17780
2019-08-18 | 20 | 10883 | 2011 | 3822 | 1493 | 0 | 56 | 18265
2019-08-18 | 21 | 10884 | 2000 | 3789 | 1732 | 0 | 55 | 18460
2019-08-18 | 22 | 10892 | 1246 | 3600 | 1154 | 0 | 15 | 16907
2019-08-18 | 23 | 10889 | 517 | 3120 | 1968 | 0 | 0 | 16494
2019-08-18 | 24 | 10897 | 224 | 2900 | 2092 | 0 | 0 | 16113
2019-08-19 | 1 | 10902 | 203 | 2706 | 1953 | 0 | 0 | 15764
2019-08-19 | 2 | 10908 | 212 | 2574 | 1945 | 0 | 0 | 15639
2019-08-19 | 3 | 10903 | 257 | 2535 | 1468 | 0 | 0 | 15163
2019-08-19 | 4 | 10898 | 485 | 2599 | 1326 | 0 | 12 | 15320
2019-08-19 | 5 | 10901 | 1043 | 2587 | 860 | 0 | 15 | 15406
2019-08-19 | 6 | 10897 | 1526 | 2600 | 579 | 1 | 19 | 15622
2019-08-19 | 7 | 10897 | 1994 | 3274 | 591 | 14 | 26 | 16796
2019-08-19 | 8 | 10892 | 2244 | 3487 | 493 | 85 | 26 | 17227
2019-08-19 | 9 | 10888 | 2688 | 3731 | 360 | 193 | 26 | 17886
2019-08-19 | 10 | 10902 | 3211 | 3736 | 225 | 277 | 27 | 18378
2019-08-19 | 11 | 10933 | 3580 | 3843 | 244 | 333 | 27 | 18960
2019-08-19 | 12 | 10933 | 3788 | 3870 | 319 | 346 | 26 | 19282
2019-08-19 | 13 | 10931 | 3733 | 4097 | 465 | 351 | 27 | 19604
2019-08-19 | 14 | 10919 | 3719 | 4201 | 580 | 355 | 27 | 19801
2019-08-19 | 15 | 10918 | 4072 | 4165 | 717 | 356 | 27 | 20255
2019-08-19 | 16 | 10931 | 4192 | 4197 | 761 | 313 | 26 | 20420
2019-08-19 | 17 | 10940 | 4489 | 4402 | 694 | 216 | 27 | 20768
2019-08-19 | 18 | 10939 | 4433 | 4444 | 536 | 91 | 26 | 20469
2019-08-19 | 19 | 10940 | 4371 | 4424 | 336 | 18 | 27 | 20116
2019-08-19 | 20 | 10929 | 4180 | 4375 | 254 | 2 | 27 | 19767
2019-08-19 | 21 | 10936 | 3633 | 4377 | 226 | 0 | 27 | 19199
2019-08-19 | 22 | 10946 | 2724 | 3977 | 206 | 0 | 27 | 17880
2019-08-19 | 23 | 10967 | 1553 | 3127 | 225 | 0 | 19 | 15891
2019-08-19 | 24 | 11023 | 918 | 2687 | 253 | 0 | 14 | 14895
2019-08-20 | 1 | 11042 | 865 | 2610 | 246 | 0 | 12 | 14775
2019-08-20 | 2 | 11042 | 866 | 2694 | 421 | 0 | 12 | 15035
2019-08-20 | 3 | 11047 | 874 | 2740 | 261 | 0 | 12 | 14934
2019-08-20 | 4 | 11056 | 953 | 2654 | 221 | 0 | 14 | 14898
2019-08-20 | 5 | 11049 | 1176 | 2797 | 222 | 0 | 19 | 15263
2019-08-20 | 6 | 11053 | 1419 | 2996 | 417 | 1 | 43 | 15929
2019-08-20 | 7 | 11045 | 1587 | 3523 | 375 | 35 | 50 | 16615
2019-08-20 | 8 | 11034 | 1655 | 3587 | 287 | 139 | 28 | 16730
2019-08-20 | 9 | 11024 | 1938 | 3704 | 200 | 254 | 32 | 17152
2019-08-20 | 10 | 11012 | 2243 | 3682 | 363 | 339 | 29 | 17668
2019-08-20 | 11 | 11010 | 2406 | 3727 | 499 | 366 | 28 | 18036
2019-08-20 | 12 | 11007 | 2759 | 3834 | 500 | 363 | 58 | 18521
2019-08-20 | 13 | 10995 | 3336 | 4106 | 522 | 370 | 105 | 19434
2019-08-20 | 14 | 10977 | 3628 | 4131 | 654 | 346 | 172 | 19908
2019-08-20 | 15 | 10977 | 3971 | 4203 | 672 | 311 | 211 | 20345
2019-08-20 | 16 | 10965 | 4340 | 4341 | 703 | 253 | 215 | 20817
2019-08-20 | 17 | 10964 | 4670 | 4469 | 519 | 144 | 215 | 20981
2019-08-20 | 18 | 10956 | 4255 | 4379 | 493 | 65 | 207 | 20355
2019-08-20 | 19 | 10959 | 3924 | 4374 | 530 | 13 | 198 | 19998
2019-08-20 | 20 | 10950 | 3489 | 4442 | 817 | 1 | 204 | 19903
2019-08-20 | 21 | 10951 | 3696 | 4411 | 619 | 0 | 151 | 19828
2019-08-20 | 22 | 10951 | 2934 | 3861 | 807 | 0 | 44 | 18597
2019-08-20 | 23 | 10963 | 2191 | 3404 | 541 | 0 | 18 | 17117
2019-08-20 | 24 | 10972 | 1316 | 3037 | 540 | 0 | 13 | 15878
2019-08-21 | 1 | 10995 | 1242 | 2619 | 391 | 0 | 12 | 15259
2019-08-21 | 2 | 10994 | 1248 | 2596 | 413 | 0 | 12 | 15263
2019-08-21 | 3 | 10994 | 1251 | 2576 | 433 | 0 | 11 | 15265
2019-08-21 | 4 | 10989 | 1334 | 2612 | 226 | 0 | 13 | 15174
2019-08-21 | 5 | 10985 | 1567 | 3067 | 438 | 0 | 22 | 16079
2019-08-21 | 6 | 10978 | 1918 | 3087 | 374 | 0 | 46 | 16403
2019-08-21 | 7 | 10971 | 2199 | 3274 | 256 | 9 | 95 | 16804
2019-08-21 | 8 | 10966 | 2810 | 3647 | 205 | 55 | 179 | 17862
2019-08-21 | 9 | 10969 | 3700 | 3588 | 156 | 111 | 205 | 18729
2019-08-21 | 10 | 10956 | 4085 | 3654 | 156 | 222 | 205 | 19278
2019-08-21 | 11 | 10948 | 4270 | 3620 | 286 | 281 | 205 | 19610
2019-08-21 | 12 | 10948 | 4160 | 3774 | 367 | 341 | 205 | 19795
2019-08-21 | 13 | 10960 | 4416 | 3821 | 495 | 325 | 204 | 20221
2019-08-21 | 14 | 10968 | 4223 | 3722 | 689 | 349 | 208 | 20159
2019-08-21 | 15 | 10975 | 4263 | 3831 | 868 | 328 | 215 | 20480
2019-08-21 | 16 | 10988 | 4388 | 3817 | 1101 | 260 | 218 | 20772
2019-08-21 | 17 | 11023 | 4239 | 4004 | 1252 | 142 | 217 | 20877
2019-08-21 | 18 | 11057 | 3799 | 4124 | 1223 | 50 | 219 | 20472
2019-08-21 | 19 | 11057 | 3729 | 3997 | 1234 | 11 | 216 | 20244
2019-08-21 | 20 | 11048 | 4084 | 3996 | 1046 | 0 | 207 | 20381
2019-08-21 | 21 | 11036 | 3974 | 3795 | 1057 | 0 | 206 | 20068
2019-08-21 | 22 | 11027 | 3003 | 3312 | 1252 | 0 | 207 | 18801
2019-08-21 | 23 | 11035 | 1691 | 2782 | 1252 | 0 | 197 | 16957
2019-08-21 | 24 | 11039 | 485 | 2801 | 1175 | 0 | 177 | 15677
2019-08-22 | 1 | 11022 | 199 | 2685 | 1119 | 0 | 98 | 15123
2019-08-22 | 2 | 11023 | 196 | 2545 | 597 | 0 | 24 | 14385
2019-08-22 | 3 | 11053 | 198 | 2633 | 589 | 0 | 12 | 14485
2019-08-22 | 4 | 11106 | 209 | 2584 | 411 | 0 | 13 | 14323
2019-08-22 | 5 | 11126 | 316 | 2674 | 314 | 1 | 15 | 14446
2019-08-22 | 6 | 11123 | 569 | 2662 | 393 | 2 | 39 | 14788
2019-08-22 | 7 | 11123 | 860 | 3166 | 361 | 22 | 93 | 15625
2019-08-22 | 8 | 11139 | 1126 | 3256 | 561 | 56 | 181 | 16319
2019-08-22 | 9 | 11154 | 1237 | 3282 | 648 | 109 | 203 | 16633
2019-08-22 | 10 | 11169 | 1649 | 3199 | 649 | 194 | 206 | 17066
2019-08-22 | 11 | 11167 | 2183 | 3058 | 503 | 278 | 205 | 17394
2019-08-22 | 12 | 11159 | 2299 | 2987 | 531 | 306 | 205 | 17487
2019-08-22 | 13 | 11144 | 2430 | 3032 | 524 | 332 | 204 | 17666
2019-08-22 | 14 | 11126 | 2433 | 3015 | 627 | 338 | 207 | 17746
2019-08-22 | 15 | 11118 | 2500 | 3183 | 676 | 282 | 203 | 17962
2019-08-22 | 16 | 11099 | 2624 | 3360 | 934 | 263 | 206 | 18486
2019-08-22 | 17 | 11103 | 2615 | 3593 | 986 | 195 | 201 | 18693
2019-08-22 | 18 | 11113 | 2447 | 3794 | 972 | 89 | 201 | 18616
2019-08-22 | 19 | 11112 | 2210 | 3754 | 881 | 14 | 202 | 18173
2019-08-22 | 20 | 11125 | 1801 | 3624 | 577 | 1 | 196 | 17324
2019-08-22 | 21 | 11134 | 1647 | 3552 | 510 | 0 | 196 | 17039
2019-08-22 | 22 | 11160 | 827 | 3189 | 447 | 0 | 203 | 15826
2019-08-22 | 23 | 11203 | 275 | 2995 | 445 | 0 | 192 | 15110
2019-08-22 | 24 | 11212 | 211 | 2597 | 433 | 0 | 146 | 14599
2019-08-23 | 1 | 11222 | 200 | 2476 | 273 | 0 | 85 | 14256
2019-08-23 | 2 | 11247 | 198 | 2550 | 290 | 0 | 49 | 14334
2019-08-23 | 3 | 11254 | 203 | 2415 | 259 | 0 | 37 | 14168
2019-08-23 | 4 | 11259 | 222 | 2438 | 145 | 0 | 37 | 14101
2019-08-23 | 5 | 11254 | 409 | 2457 | 235 | 1 | 38 | 14394
2019-08-23 | 6 | 11245 | 765 | 2421 | 249 | 2 | 41 | 14723
2019-08-23 | 7 | 11235 | 1250 | 2896 | 246 | 33 | 54 | 15714
2019-08-23 | 8 | 11220 | 1603 | 3066 | 252 | 132 | 52 | 16325
2019-08-23 | 9 | 11206 | 1758 | 3391 | 199 | 243 | 50 | 16847
2019-08-23 | 10 | 11202 | 1830 | 3173 | 356 | 350 | 74 | 16985
2019-08-23 | 11 | 11202 | 1817 | 3073 | 307 | 347 | 110 | 16856
2019-08-23 | 12 | 11192 | 1831 | 3055 | 332 | 327 | 127 | 16864
2019-08-23 | 13 | 11055 | 1679 | 3100 | 723 | 326 | 125 | 17008
2019-08-23 | 14 | 11009 | 1648 | 3303 | 549 | 326 | 110 | 16945
2019-08-23 | 15 | 11050 | 1645 | 3454 | 424 | 250 | 106 | 16929
2019-08-23 | 16 | 11168 | 1270 | 3287 | 604 | 195 | 102 | 16626
2019-08-23 | 17 | 11206 | 1026 | 3396 | 996 | 158 | 97 | 16879
2019-08-23 | 18 | 11243 | 853 | 3421 | 1130 | 77 | 86 | 16810
2019-08-23 | 19 | 11269 | 813 | 3443 | 960 | 18 | 89 | 16592
2019-08-23 | 20 | 11286 | 471 | 3148 | 1046 | 0 | 89 | 16040
2019-08-23 | 21 | 11294 | 389 | 3234 | 1195 | 0 | 89 | 16201
2019-08-23 | 22 | 11301 | 223 | 3079 | 1183 | 0 | 89 | 15875
2019-08-23 | 23 | 11304 | 198 | 2605 | 946 | 0 | 79 | 15132
2019-08-23 | 24 | 11301 | 198 | 2524 | 443 | 0 | 61 | 14527
2019-08-24 | 1 | 11289 | 198 | 2382 | 323 | 0 | 63 | 14255
2019-08-24 | 2 | 11072 | 198 | 2351 | 371 | 0 | 92 | 14084
2019-08-24 | 3 | 10962 | 198 | 2395 | 384 | 0 | 88 | 14027
2019-08-24 | 4 | 10954 | 198 | 2463 | 487 | 0 | 71 | 14173
2019-08-24 | 5 | 10941 | 197 | 2439 | 447 | 0 | 59 | 14083
2019-08-24 | 6 | 10944 | 197 | 2501 | 465 | 2 | 4 | 14113
2019-08-24 | 7 | 10946 | 197 | 2781 | 403 | 26 | 0 | 14353
2019-08-24 | 8 | 11011 | 193 | 2888 | 469 | 85 | 0 | 14646
2019-08-24 | 9 | 11229 | 275 | 2950 | 250 | 211 | 0 | 14915
2019-08-24 | 10 | 11219 | 291 | 2770 | 324 | 277 | 0 | 14881
2019-08-24 | 11 | 11212 | 497 | 2873 | 349 | 255 | 0 | 15186
2019-08-24 | 12 | 11233 | 752 | 2911 | 342 | 285 | 1 | 15524
2019-08-24 | 13 | 11256 | 853 | 2882 | 243 | 328 | 1 | 15563
2019-08-24 | 14 | 11263 | 834 | 2851 | 284 | 322 | 0 | 15554
2019-08-24 | 15 | 11269 | 825 | 2989 | 179 | 312 | 0 | 15574
2019-08-24 | 16 | 11253 | 847 | 3140 | 247 | 266 | 0 | 15753
2019-08-24 | 17 | 11237 | 952 | 3270 | 482 | 197 | 0 | 16138
2019-08-24 | 18 | 11220 | 1006 | 3367 | 492 | 95 | 0 | 16180
2019-08-24 | 19 | 11197 | 1008 | 3417 | 381 | 16 | 0 | 16019
2019-08-24 | 20 | 11182 | 1012 | 3642 | 347 | 0 | 0 | 16183
2019-08-24 | 21 | 11175 | 538 | 3378 | 378 | 0 | 0 | 15469
2019-08-24 | 22 | 11168 | 388 | 3304 | 403 | 0 | 0 | 15263
2019-08-24 | 23 | 11172 | 365 | 2566 | 503 | 0 | 0 | 14606
2019-08-24 | 24 | 11175 | 199 | 2470 | 517 | 0 | 0 | 14361
2019-08-25 | 1 | 11093 | 195 | 2444 | 251 | 0 | 0 | 13983
2019-08-25 | 2 | 10880 | 196 | 2406 | 271 | 0 | 0 | 13753
2019-08-25 | 3 | 10872 | 195 | 2414 | 234 | 0 | 0 | 13715
2019-08-25 | 4 | 10677 | 196 | 2443 | 456 | 0 | 0 | 13772
2019-08-25 | 5 | 10695 | 197 | 2467 | 459 | 0 | 0 | 13818
2019-08-25 | 6 | 10692 | 197 | 2403 | 449 | 2 | 0 | 13743
2019-08-25 | 7 | 10687 | 195 | 2728 | 629 | 33 | 0 | 14272
2019-08-25 | 8 | 10668 | 196 | 2946 | 391 | 143 | 0 | 14344
2019-08-25 | 9 | 10850 | 194 | 3220 | 424 | 262 | 0 | 14950
2019-08-25 | 10 | 11136 | 276 | 2952 | 583 | 343 | 0 | 15290
2019-08-25 | 11 | 11204 | 289 | 3091 | 647 | 356 | 0 | 15587
2019-08-25 | 12 | 11018 | 491 | 3169 | 708 | 357 | 0 | 15743
2019-08-25 | 13 | 10981 | 741 | 3086 | 780 | 362 | 0 | 15950
2019-08-25 | 14 | 11009 | 844 | 3026 | 778 | 321 | 0 | 15978
2019-08-25 | 15 | 11145 | 812 | 3066 | 565 | 337 | 0 | 15925
2019-08-25 | 16 | 11143 | 804 | 3428 | 842 | 285 | 0 | 16502
2019-08-25 | 17 | 11144 | 803 | 3762 | 1019 | 185 | 0 | 16913
2019-08-25 | 18 | 11150 | 804 | 3904 | 1209 | 85 | 0 | 17152
2019-08-25 | 19 | 11146 | 805 | 3801 | 1126 | 15 | 0 | 16893
2019-08-25 | 20 | 11166 | 806 | 3579 | 1342 | 1 | 0 | 16894
2019-08-25 | 21 | 11183 | 806 | 3306 | 1317 | 0 | 0 | 16612
2019-08-25 | 22 | 11182 | 324 | 3194 | 1422 | 0 | 0 | 16122
2019-08-25 | 23 | 11179 | 193 | 2629 | 1591 | 0 | 0 | 15592
2019-08-25 | 24 | 11174 | 192 | 2538 | 1089 | 0 | 0 | 14993
2019-08-26 | 1 | 11179 | 194 | 2403 | 694 | 0 | 3 | 14473
2019-08-26 | 2 | 11175 | 193 | 2373 | 540 | 0 | 12 | 14293
2019-08-26 | 3 | 11168 | 194 | 2369 | 508 | 0 | 12 | 14251
2019-08-26 | 4 | 11175 | 194 | 2382 | 505 | 0 | 12 | 14268
2019-08-26 | 5 | 11174 | 198 | 2439 | 807 | 1 | 13 | 14632
2019-08-26 | 6 | 11179 | 213 | 2465 | 1229 | 2 | 22 | 15110
2019-08-26 | 7 | 11174 | 290 | 2879 | 1341 | 33 | 27 | 15744
2019-08-26 | 8 | 11174 | 558 | 3241 | 1721 | 140 | 27 | 16861
2019-08-26 | 9 | 11169 | 799 | 3687 | 1810 | 256 | 27 | 17748
2019-08-26 | 10 | 11167 | 961 | 3503 | 2109 | 320 | 27 | 18087
2019-08-26 | 11 | 11159 | 1100 | 3130 | 1819 | 348 | 27 | 17583
2019-08-26 | 12 | 11155 | 1159 | 3045 | 1786 | 354 | 27 | 17526
2019-08-26 | 13 | 11156 | 1315 | 3006 | 1818 | 334 | 27 | 17656
2019-08-26 | 14 | 11153 | 1452 | 3114 | 2106 | 328 | 27 | 18180
2019-08-26 | 15 | 11144 | 1296 | 3345 | 2040 | 337 | 27 | 18189
2019-08-26 | 16 | 11132 | 1244 | 3361 | 1966 | 261 | 27 | 17991
2019-08-26 | 17 | 11127 | 1244 | 3450 | 2349 | 167 | 27 | 18364
2019-08-26 | 18 | 11127 | 765 | 3778 | 2508 | 51 | 28 | 18257
2019-08-26 | 19 | 11114 | 617 | 3786 | 2332 | 11 | 29 | 17889
2019-08-26 | 20 | 11107 | 617 | 3628 | 2524 | 0 | 37 | 17913
2019-08-26 | 21 | 11099 | 281 | 3479 | 2372 | 0 | 35 | 17266
2019-08-26 | 22 | 11097 | 189 | 3465 | 1976 | 0 | 33 | 16760
2019-08-26 | 23 | 11082 | 188 | 2745 | 2148 | 0 | 25 | 16188
2019-08-26 | 24 | 11084 | 191 | 2488 | 1762 | 0 | 19 | 15544
2019-08-27 | 1 | 11076 | 171 | 2393 | 1392 | 0 | 18 | 15050
2019-08-27 | 2 | 11071 | 188 | 2343 | 1244 | 0 | 21 | 14867
2019-08-27 | 3 | 11077 | 189 | 2245 | 1197 | 0 | 21 | 14729
2019-08-27 | 4 | 11083 | 191 | 2270 | 1114 | 0 | 22 | 14680
2019-08-27 | 5 | 11077 | 206 | 2302 | 1283 | 1 | 21 | 14890
2019-08-27 | 6 | 11072 | 212 | 2433 | 2083 | 1 | 32 | 15833
2019-08-27 | 7 | 11056 | 345 | 2936 | 2584 | 15 | 38 | 16974
2019-08-27 | 8 | 11058 | 546 | 3219 | 2799 | 39 | 37 | 17698
2019-08-27 | 9 | 11049 | 924 | 3437 | 2589 | 71 | 38 | 18108
2019-08-27 | 10 | 11052 | 1355 | 3572 | 2275 | 108 | 41 | 18403
2019-08-27 | 11 | 11040 | 1472 | 3454 | 2025 | 131 | 40 | 18162
2019-08-27 | 12 | 11035 | 1312 | 3493 | 1917 | 130 | 43 | 17930
2019-08-27 | 13 | 11031 | 1394 | 3275 | 1929 | 153 | 44 | 17826
2019-08-27 | 14 | 11042 | 1328 | 3226 | 1695 | 145 | 45 | 17481
2019-08-27 | 15 | 11052 | 1515 | 3409 | 1384 | 145 | 45 | 17550
2019-08-27 | 16 | 11060 | 1580 | 3859 | 1508 | 117 | 51 | 18175
2019-08-27 | 17 | 11064 | 1564 | 3982 | 1459 | 76 | 52 | 18197
2019-08-27 | 18 | 11057 | 1548 | 3870 | 1330 | 41 | 46 | 17892
2019-08-27 | 19 | 11054 | 1548 | 3900 | 1217 | 9 | 37 | 17765
2019-08-27 | 20 | 11052 | 1593 | 4264 | 1113 | 0 | 43 | 18065
2019-08-27 | 21 | 11057 | 1353 | 3989 | 1176 | 0 | 35 | 17610
2019-08-27 | 22 | 11052 | 600 | 3574 | 1334 | 0 | 41 | 16601
2019-08-27 | 23 | 11062 | 218 | 3027 | 1351 | 0 | 30 | 15688
2019-08-27 | 24 | 11058 | 189 | 2975 | 1107 | 0 | 30 | 15359
2019-08-28 | 1 | 11078 | 189 | 3061 | 928 | 0 | 38 | 15294
2019-08-28 | 2 | 11078 | 190 | 2922 | 784 | 0 | 44 | 15018
2019-08-28 | 3 | 11067 | 190 | 2864 | 742 | 0 | 37 | 14900
2019-08-28 | 4 | 11069 | 203 | 2462 | 870 | 0 | 32 | 14636
2019-08-28 | 5 | 11065 | 234 | 2324 | 706 | 0 | 38 | 14367
2019-08-28 | 6 | 11068 | 311 | 2852 | 801 | 1 | 29 | 15062
2019-08-28 | 7 | 11069 | 609 | 3116 | 735 | 13 | 35 | 15577
2019-08-28 | 8 | 11072 | 913 | 3378 | 831 | 77 | 44 | 16315
2019-08-28 | 9 | 11058 | 1279 | 3504 | 759 | 153 | 43 | 16796
2019-08-28 | 10 | 11049 | 1447 | 3495 | 919 | 227 | 37 | 17174
2019-08-28 | 11 | 11041 | 1513 | 3320 | 1508 | 274 | 30 | 17686
2019-08-28 | 12 | 10916 | 1164 | 3168 | 2281 | 300 | 35 | 17864
2019-08-28 | 13 | 10882 | 1138 | 3198 | 2187 | 300 | 32 | 17737
2019-08-28 | 14 | 11026 | 1154 | 3210 | 2536 | 287 | 29 | 18242
2019-08-28 | 15 | 11028 | 1437 | 3375 | 2524 | 253 | 39 | 18656
2019-08-28 | 16 | 11019 | 1498 | 3723 | 2424 | 200 | 42 | 18906
2019-08-28 | 17 | 11018 | 1405 | 3857 | 2493 | 162 | 35 | 18970
2019-08-28 | 18 | 11015 | 1337 | 3751 | 2257 | 74 | 40 | 18474
2019-08-28 | 19 | 11019 | 1193 | 3764 | 2387 | 12 | 46 | 18421
2019-08-28 | 20 | 11022 | 920 | 4088 | 2248 | 0 | 43 | 18321
2019-08-28 | 21 | 11019 | 866 | 3733 | 2067 | 0 | 35 | 17720
2019-08-28 | 22 | 11018 | 323 | 3361 | 1867 | 0 | 50 | 16619
2019-08-28 | 23 | 11025 | 191 | 2714 | 1474 | 0 | 32 | 15436
2019-08-28 | 24 | 11033 | 198 | 2440 | 1359 | 0 | 29 | 15059
2019-08-29 | 1 | 11037 | 189 | 2438 | 1117 | 0 | 25 | 14806
2019-08-29 | 2 | 11039 | 188 | 2490 | 876 | 0 | 21 | 14614
2019-08-29 | 3 | 11050 | 189 | 2264 | 855 | 0 | 28 | 14386
2019-08-29 | 4 | 11057 | 189 | 2209 | 819 | 0 | 27 | 14301
2019-08-29 | 5 | 11063 | 189 | 2230 | 754 | 1 | 29 | 14266
2019-08-29 | 6 | 11068 | 195 | 2449 | 809 | 2 | 35 | 14558
2019-08-29 | 7 | 11068 | 206 | 3204 | 705 | 32 | 48 | 15263
2019-08-29 | 8 | 11075 | 310 | 3356 | 552 | 121 | 48 | 15462
2019-08-29 | 9 | 11081 | 538 | 3460 | 556 | 243 | 39 | 15917
2019-08-29 | 10 | 11077 | 755 | 3323 | 764 | 332 | 37 | 16288
2019-08-29 | 11 | 11078 | 838 | 3267 | 1075 | 307 | 39 | 16604
2019-08-29 | 12 | 11075 | 827 | 3201 | 1298 | 298 | 38 | 16737
2019-08-29 | 13 | 11065 | 831 | 3126 | 1478 | 298 | 34 | 16832
2019-08-29 | 14 | 11056 | 834 | 3182 | 1686 | 329 | 31 | 17118
2019-08-29 | 15 | 11061 | 835 | 3464 | 2137 | 289 | 36 | 17822
2019-08-29 | 16 | 11050 | 816 | 3496 | 2305 | 249 | 40 | 17956
2019-08-29 | 17 | 11051 | 872 | 3725 | 2795 | 180 | 36 | 18659
2019-08-29 | 18 | 11049 | 1009 | 3908 | 2953 | 72 | 30 | 19021
2019-08-29 | 19 | 11044 | 617 | 4122 | 2781 | 9 | 27 | 18600
2019-08-29 | 20 | 11058 | 510 | 3965 | 3101 | 0 | 27 | 18661
2019-08-29 | 21 | 11068 | 389 | 3340 | 3203 | 0 | 27 | 18027
2019-08-29 | 22 | 11077 | 231 | 3137 | 3189 | 0 | 27 | 17661
2019-08-29 | 23 | 11075 | 190 | 2555 | 2840 | 0 | 23 | 16683
2019-08-29 | 24 | 11103 | 191 | 2385 | 2165 | 0 | 14 | 15858
2019-08-30 | 1 | 11125 | 194 | 2364 | 1854 | 0 | 14 | 15551
2019-08-30 | 2 | 11145 | 194 | 2379 | 1902 | 0 | 14 | 15634
2019-08-30 | 3 | 11154 | 195 | 2424 | 1673 | 0 | 14 | 15460
2019-08-30 | 4 | 11144 | 195 | 2579 | 1559 | 0 | 14 | 15491
2019-08-30 | 5 | 11131 | 195 | 2679 | 1063 | 0 | 15 | 15083
2019-08-30 | 6 | 11125 | 196 | 2874 | 914 | 1 | 21 | 15131
2019-08-30 | 7 | 11141 | 193 | 3310 | 740 | 26 | 26 | 15436
2019-08-30 | 8 | 11155 | 216 | 3657 | 761 | 129 | 26 | 15944
2019-08-30 | 9 | 11172 | 298 | 3464 | 1046 | 244 | 26 | 16250
2019-08-30 | 10 | 11160 | 267 | 3293 | 1362 | 310 | 26 | 16418
2019-08-30 | 11 | 11152 | 283 | 3112 | 1656 | 338 | 26 | 16567
2019-08-30 | 12 | 11174 | 423 | 3341 | 1745 | 331 | 26 | 17040
2019-08-30 | 13 | 11184 | 606 | 3305 | 1683 | 326 | 27 | 17131
2019-08-30 | 14 | 11204 | 822 | 3165 | 1422 | 330 | 27 | 16970
2019-08-30 | 15 | 11223 | 840 | 3750 | 1238 | 308 | 27 | 17386
2019-08-30 | 16 | 11221 | 867 | 3947 | 1095 | 257 | 26 | 17413
2019-08-30 | 17 | 11219 | 1014 | 4022 | 918 | 157 | 27 | 17357
2019-08-30 | 18 | 11230 | 1028 | 4256 | 623 | 74 | 27 | 17238
2019-08-30 | 19 | 11241 | 1006 | 4210 | 475 | 13 | 27 | 16972
2019-08-30 | 20 | 11244 | 1003 | 4186 | 546 | 0 | 27 | 17006
2019-08-30 | 21 | 11248 | 858 | 3623 | 662 | 0 | 27 | 16418
2019-08-30 | 22 | 11245 | 506 | 3289 | 693 | 0 | 27 | 15760
2019-08-30 | 23 | 11225 | 165 | 2537 | 651 | 0 | 17 | 14595
2019-08-30 | 24 | 11212 | 120 | 2420 | 528 | 0 | 5 | 14285
2019-08-31 | 1 | 11207 | 120 | 2338 | 446 | 0 | 0 | 14111
2019-08-31 | 2 | 11207 | 119 | 2311 | 546 | 0 | 0 | 14183
2019-08-31 | 3 | 11212 | 119 | 2341 | 706 | 0 | 0 | 14378
2019-08-31 | 4 | 11227 | 119 | 2337 | 720 | 0 | 0 | 14403
2019-08-31 | 5 | 11247 | 118 | 2353 | 739 | 1 | 2 | 14460
2019-08-31 | 6 | 11267 | 118 | 2374 | 868 | 2 | 0 | 14629
2019-08-31 | 7 | 11275 | 119 | 2807 | 559 | 32 | 0 | 14792
2019-08-31 | 8 | 11282 | 117 | 3133 | 362 | 149 | 0 | 15043
2019-08-31 | 9 | 11304 | 120 | 3235 | 196 | 273 | 0 | 15128
2019-08-31 | 10 | 11319 | 119 | 3328 | 227 | 370 | 0 | 15363
2019-08-31 | 11 | 11317 | 120 | 3316 | 235 | 372 | 0 | 15360
2019-08-31 | 12 | 11303 | 119 | 3343 | 253 | 338 | 0 | 15356
2019-08-31 | 13 | 11301 | 119 | 3326 | 241 | 368 | 0 | 15355
2019-08-31 | 14 | 11279 | 120 | 3177 | 190 | 361 | 0 | 15127
2019-08-31 | 15 | 11232 | 120 | 3232 | 260 | 329 | 0 | 15173
2019-08-31 | 16 | 11240 | 120 | 3577 | 196 | 237 | 0 | 15370
2019-08-31 | 17 | 11220 | 120 | 3684 | 207 | 167 | 0 | 15398
2019-08-31 | 18 | 11210 | 120 | 3778 | 220 | 67 | 0 | 15395
2019-08-31 | 19 | 11214 | 120 | 3765 | 187 | 8 | 0 | 15294
2019-08-31 | 20 | 11222 | 120 | 4034 | 257 | 0 | 0 | 15633
2019-08-31 | 21 | 11221 | 119 | 3622 | 334 | 0 | 0 | 15296
2019-08-31 | 22 | 11209 | 114 | 3346 | 437 | 0 | 0 | 15106
2019-08-31 | 23 | 11239 | 118 | 2706 | 420 | 0 | 0 | 14483
2019-08-31 | 24 | 11271 | 119 | 2526 | 415 | 0 | 0 | 14331
2019-09-01 | 1 | 11283 | 120 | 2411 | 553 | 0 | 0 | 14367
2019-09-01 | 2 | 11283 | 118 | 2505 | 532 | 0 | 0 | 14438
2019-09-01 | 3 | 11306 | 115 | 2398 | 552 | 0 | 0 | 14371
2019-09-01 | 4 | 11324 | 118 | 2327 | 477 | 0 | 0 | 14246
2019-09-01 | 5 | 11319 | 118 | 2357 | 313 | 1 | 0 | 14108
2019-09-01 | 6 | 11303 | 120 | 2368 | 311 | 1 | 0 | 14103
2019-09-01 | 7 | 11298 | 119 | 2759 | 267 | 23 | 0 | 14466
2019-09-01 | 8 | 11301 | 120 | 2972 | 405 | 92 | 0 | 14890
2019-09-01 | 9 | 11296 | 119 | 3235 | 458 | 166 | 0 | 15274
2019-09-01 | 10 | 11281 | 120 | 3217 | 230 | 213 | 0 | 15061
2019-09-01 | 11 | 11243 | 120 | 3548 | 170 | 220 | 0 | 15301
2019-09-01 | 12 | 11201 | 122 | 3537 | 193 | 256 | 0 | 15309
2019-09-01 | 13 | 11177 | 123 | 3548 | 196 | 226 | 0 | 15270
2019-09-01 | 14 | 11169 | 122 | 3603 | 220 | 140 | 0 | 15254
2019-09-01 | 15 | 11164 | 122 | 3591 | 150 | 73 | 1 | 15101
2019-09-01 | 16 | 11152 | 121 | 3489 | 158 | 78 | 1 | 14999
2019-09-01 | 17 | 11175 | 120 | 3568 | 193 | 43 | 0 | 15099
2019-09-01 | 18 | 11206 | 120 | 3766 | 162 | 20 | 0 | 15274
2019-09-01 | 19 | 11233 | 121 | 3817 | 133 | 4 | 0 | 15308
2019-09-01 | 20 | 11244 | 165 | 4262 | 130 | 0 | 0 | 15801
2019-09-01 | 21 | 11252 | 120 | 3772 | 122 | 0 | 0 | 15266
2019-09-01 | 22 | 11218 | 121 | 3424 | 231 | 0 | 0 | 14994
2019-09-01 | 23 | 11191 | 119 | 2907 | 330 | 0 | 0 | 14547
2019-09-01 | 24 | 11159 | 120 | 2763 | 343 | 0 | 0 | 14385
2019-09-02 | 1 | 11116 | 125 | 2379 | 313 | 0 | 0 | 13933
2019-09-02 | 2 | 11089 | 119 | 2478 | 382 | 0 | 0 | 14068
2019-09-02 | 3 | 11079 | 119 | 2305 | 284 | 0 | 0 | 13787
2019-09-02 | 4 | 10860 | 119 | 2403 | 369 | 0 | 0 | 13751
2019-09-02 | 5 | 10796 | 119 | 2716 | 347 | 0 | 0 | 13978
2019-09-02 | 6 | 10807 | 120 | 3001 | 444 | 2 | 0 | 14374
2019-09-02 | 7 | 10826 | 119 | 2969 | 465 | 4 | 0 | 14383
2019-09-02 | 8 | 10834 | 120 | 3016 | 420 | 28 | 0 | 14418
2019-09-02 | 9 | 11061 | 169 | 3259 | 362 | 76 | 0 | 14927
2019-09-02 | 10 | 11133 | 261 | 3613 | 279 | 120 | 0 | 15406
2019-09-02 | 11 | 11127 | 314 | 3482 | 358 | 221 | 0 | 15502
2019-09-02 | 12 | 11116 | 297 | 3225 | 311 | 279 | 0 | 15228
2019-09-02 | 13 | 11101 | 369 | 3243 | 309 | 291 | 0 | 15313
2019-09-02 | 14 | 11083 | 513 | 3177 | 418 | 229 | 0 | 15420
2019-09-02 | 15 | 11071 | 525 | 3298 | 510 | 209 | 0 | 15613
2019-09-02 | 16 | 11061 | 527 | 3441 | 495 | 163 | 0 | 15687
2019-09-02 | 17 | 11065 | 529 | 3550 | 809 | 108 | 0 | 16061
2019-09-02 | 18 | 11076 | 528 | 3735 | 683 | 43 | 0 | 16065
2019-09-02 | 19 | 11081 | 531 | 4107 | 373 | 8 | 0 | 16100
2019-09-02 | 20 | 11078 | 688 | 4228 | 275 | 0 | 0 | 16269
2019-09-02 | 21 | 11084 | 454 | 3981 | 247 | 0 | 0 | 15766
2019-09-02 | 22 | 11029 | 342 | 3401 | 237 | 0 | 0 | 15009
2019-09-02 | 23 | 11012 | 152 | 3098 | 236 | 0 | 0 | 14498
2019-09-02 | 24 | 11024 | 119 | 2917 | 204 | 0 | 0 | 14264
2019-09-03 | 1 | 11037 | 116 | 2641 | 215 | 0 | 0 | 14009
2019-09-03 | 2 | 11042 | 115 | 2388 | 255 | 0 | 2 | 13802
2019-09-03 | 3 | 11049 | 115 | 2364 | 183 | 0 | 11 | 13722
2019-09-03 | 4 | 11051 | 114 | 2368 | 263 | 0 | 11 | 13807
2019-09-03 | 5 | 11046 | 122 | 2347 | 325 | 1 | 14 | 13855
2019-09-03 | 6 | 11040 | 148 | 2582 | 538 | 1 | 21 | 14330
2019-09-03 | 7 | 11034 | 265 | 2878 | 695 | 31 | 27 | 14930
2019-09-03 | 8 | 10975 | 289 | 3126 | 738 | 120 | 26 | 15274
2019-09-03 | 9 | 10964 | 464 | 3569 | 547 | 213 | 24 | 15781
2019-09-03 | 10 | 10963 | 586 | 3589 | 1214 | 287 | 27 | 16666
2019-09-03 | 11 | 10956 | 700 | 3398 | 1633 | 317 | 27 | 17031
2019-09-03 | 12 | 10948 | 842 | 3355 | 1661 | 265 | 27 | 17098
2019-09-03 | 13 | 10939 | 904 | 3510 | 1876 | 216 | 27 | 17472
2019-09-03 | 14 | 10673 | 1038 | 3117 | 2112 | 254 | 27 | 17221
2019-09-03 | 15 | 10664 | 1052 | 3050 | 1996 | 240 | 27 | 17029
2019-09-03 | 16 | 10665 | 1087 | 3209 | 2155 | 144 | 27 | 17287
2019-09-03 | 17 | 10663 | 1203 | 3255 | 2601 | 84 | 27 | 17833
2019-09-03 | 18 | 10659 | 1203 | 3486 | 2626 | 29 | 27 | 18030
2019-09-03 | 19 | 10644 | 879 | 3836 | 2476 | 6 | 26 | 17867
2019-09-03 | 20 | 10643 | 849 | 3899 | 2788 | 0 | 26 | 18205
2019-09-03 | 21 | 10629 | 283 | 3247 | 3242 | 0 | 27 | 17428
2019-09-03 | 22 | 10614 | 192 | 2950 | 3131 | 0 | 27 | 16914
2019-09-03 | 23 | 10601 | 193 | 2564 | 2966 | 0 | 20 | 16344
2019-09-03 | 24 | 10605 | 190 | 2621 | 1911 | 0 | 13 | 15340
2019-09-04 | 1 | 10604 | 186 | 2313 | 2146 | 0 | 11 | 15260
2019-09-04 | 2 | 10604 | 186 | 2302 | 2254 | 0 | 11 | 15357
2019-09-04 | 3 | 10601 | 192 | 2392 | 2276 | 0 | 11 | 15472
2019-09-04 | 4 | 10598 | 187 | 2293 | 2481 | 0 | 12 | 15571
2019-09-04 | 5 | 10606 | 184 | 2266 | 2194 | 0 | 13 | 15263
2019-09-04 | 6 | 10614 | 199 | 2390 | 2448 | 2 | 23 | 15676
2019-09-04 | 7 | 10619 | 208 | 3144 | 2222 | 9 | 27 | 16229
2019-09-04 | 8 | 10641 | 218 | 3089 | 2396 | 99 | 27 | 16470
2019-09-04 | 9 | 10655 | 274 | 3417 | 2374 | 210 | 27 | 16957
2019-09-04 | 10 | 10516 | 280 | 3364 | 2142 | 248 | 30 | 16580
2019-09-04 | 11 | 10526 | 378 | 3278 | 2104 | 271 | 30 | 16587
2019-09-04 | 12 | 10626 | 579 | 3121 | 1838 | 269 | 30 | 16463
2019-09-04 | 13 | 10712 | 1002 | 3387 | 1736 | 230 | 27 | 17094
2019-09-04 | 14 | 10718 | 1173 | 3193 | 1468 | 269 | 27 | 16848
2019-09-04 | 15 | 10717 | 1306 | 3180 | 1184 | 282 | 27 | 16696
2019-09-04 | 16 | 10720 | 1307 | 3321 | 921 | 220 | 27 | 16516
2019-09-04 | 17 | 10726 | 1186 | 3419 | 886 | 131 | 27 | 16375
2019-09-04 | 18 | 10730 | 1029 | 3843 | 772 | 58 | 27 | 16459
2019-09-04 | 19 | 10741 | 1378 | 4141 | 446 | 7 | 27 | 16740
2019-09-04 | 20 | 10740 | 1594 | 4136 | 316 | 0 | 27 | 16813
2019-09-04 | 21 | 10749 | 1082 | 3946 | 366 | 0 | 27 | 16170
2019-09-04 | 22 | 10747 | 448 | 3402 | 391 | 0 | 27 | 15015
2019-09-04 | 23 | 10750 | 368 | 2801 | 298 | 0 | 18 | 14235
2019-09-04 | 24 | 10744 | 191 | 2639 | 260 | 0 | 13 | 13847
2019-09-05 | 1 | 10741 | 184 | 2573 | 224 | 0 | 13 | 13735
2019-09-05 | 2 | 10741 | 154 | 2379 | 214 | 0 | 13 | 13501
2019-09-05 | 3 | 10738 | 154 | 2313 | 185 | 0 | 12 | 13402
2019-09-05 | 4 | 10726 | 240 | 2543 | 169 | 0 | 15 | 13693
2019-09-05 | 5 | 10712 | 275 | 2659 | 165 | 0 | 15 | 13826
2019-09-05 | 6 | 10722 | 519 | 2801 | 194 | 1 | 21 | 14258
2019-09-05 | 7 | 10733 | 752 | 2943 | 227 | 31 | 27 | 14713
2019-09-05 | 8 | 10745 | 946 | 3060 | 216 | 133 | 27 | 15127
2019-09-05 | 9 | 10761 | 1031 | 3288 | 110 | 254 | 27 | 15471
2019-09-05 | 10 | 10779 | 1229 | 3502 | 88 | 315 | 27 | 15940
2019-09-05 | 11 | 10784 | 1487 | 3366 | 45 | 345 | 27 | 16054
2019-09-05 | 12 | 10653 | 1621 | 3107 | 40 | 369 | 27 | 15817
2019-09-05 | 13 | 10745 | 1435 | 2930 | 55 | 341 | 29 | 15535
2019-09-05 | 14 | 10774 | 1412 | 3003 | 86 | 311 | 28 | 15614
2019-09-05 | 15 | 10714 | 1324 | 3182 | 126 | 346 | 27 | 15719
2019-09-05 | 16 | 10732 | 1446 | 3658 | 85 | 288 | 27 | 16236
2019-09-05 | 17 | 10717 | 2128 | 3840 | 50 | 185 | 27 | 16947
2019-09-05 | 18 | 10716 | 2003 | 3827 | 46 | 75 | 27 | 16694
2019-09-05 | 19 | 10716 | 2004 | 4177 | 60 | 8 | 27 | 16992
2019-09-05 | 20 | 10722 | 2039 | 4056 | 47 | 0 | 27 | 16891
2019-09-05 | 21 | 10732 | 1880 | 3672 | 32 | 0 | 27 | 16343
2019-09-05 | 22 | 10725 | 719 | 3575 | 20 | 0 | 27 | 15066
2019-09-05 | 23 | 10737 | 507 | 3128 | 19 | 0 | 15 | 14406
2019-09-05 | 24 | 10761 | 487 | 2744 | 68 | 0 | 13 | 14073
2019-09-06 | 1 | 10782 | 486 | 2730 | 148 | 0 | 13 | 14159
2019-09-06 | 2 | 10780 | 327 | 2833 | 146 | 0 | 13 | 14099
2019-09-06 | 3 | 10767 | 332 | 2745 | 113 | 0 | 12 | 13969
2019-09-06 | 4 | 10751 | 346 | 2769 | 135 | 0 | 13 | 14014
2019-09-06 | 5 | 10775 | 380 | 2971 | 179 | 0 | 13 | 14318
2019-09-06 | 6 | 10781 | 631 | 3039 | 242 | 2 | 17 | 14712
2019-09-06 | 7 | 10763 | 1012 | 2990 | 314 | 25 | 26 | 15130
2019-09-06 | 8 | 10747 | 1124 | 2988 | 210 | 110 | 26 | 15205
2019-09-06 | 9 | 10741 | 1227 | 3155 | 139 | 220 | 27 | 15509
2019-09-06 | 10 | 10727 | 1280 | 3495 | 81 | 285 | 27 | 15895
2019-09-06 | 11 | 10712 | 1566 | 3431 | 81 | 247 | 27 | 16064
2019-09-06 | 12 | 10700 | 1727 | 3338 | 92 | 222 | 27 | 16106
2019-09-06 | 13 | 10695 | 1636 | 3320 | 106 | 228 | 27 | 16012
2019-09-06 | 14 | 10696 | 1424 | 3306 | 88 | 209 | 27 | 15750
2019-09-06 | 15 | 10718 | 1274 | 3472 | 84 | 163 | 27 | 15738
2019-09-06 | 16 | 10731 | 1438 | 3661 | 86 | 121 | 27 | 16064
2019-09-06 | 17 | 10728 | 1251 | 3983 | 135 | 86 | 27 | 16210
2019-09-06 | 18 | 10729 | 1162 | 3974 | 119 | 23 | 27 | 16034
2019-09-06 | 19 | 10730 | 1004 | 4207 | 101 | 1 | 27 | 16070
2019-09-06 | 20 | 10722 | 845 | 4172 | 123 | 0 | 27 | 15889
2019-09-06 | 21 | 10715 | 849 | 3890 | 113 | 0 | 27 | 15594
2019-09-06 | 22 | 10708 | 549 | 3506 | 133 | 0 | 27 | 14923
2019-09-06 | 23 | 10703 | 144 | 2999 | 148 | 0 | 23 | 14017
2019-09-06 | 24 | 10694 | 109 | 2579 | 143 | 0 | 11 | 13536
2019-09-07 | 1 | 10684 | 107 | 2469 | 137 | 0 | 0 | 13397
2019-09-07 | 2 | 10677 | 108 | 2422 | 105 | 0 | 0 | 13312
2019-09-07 | 3 | 10669 | 107 | 2478 | 143 | 0 | 0 | 13397
2019-09-07 | 4 | 10668 | 109 | 2393 | 130 | 0 | 0 | 13300
2019-09-07 | 5 | 10668 | 108 | 2374 | 159 | 0 | 0 | 13309
2019-09-07 | 6 | 10684 | 109 | 2414 | 144 | 1 | 0 | 13352
2019-09-07 | 7 | 10709 | 106 | 2699 | 233 | 14 | 0 | 13761
2019-09-07 | 8 | 10712 | 106 | 2864 | 234 | 50 | 0 | 13966
2019-09-07 | 9 | 10707 | 107 | 3103 | 399 | 144 | 0 | 14460
2019-09-07 | 10 | 10701 | 107 | 3142 | 532 | 189 | 0 | 14671
2019-09-07 | 11 | 10698 | 108 | 3053 | 802 | 267 | 0 | 14928
2019-09-07 | 12 | 10686 | 110 | 3048 | 832 | 209 | 0 | 14885
2019-09-07 | 13 | 10665 | 111 | 3044 | 824 | 236 | 0 | 14880
2019-09-07 | 14 | 10654 | 110 | 3115 | 903 | 292 | 0 | 15074
2019-09-07 | 15 | 10642 | 113 | 3061 | 821 | 243 | 0 | 14880
2019-09-07 | 16 | 10630 | 113 | 3470 | 785 | 179 | 0 | 15177
2019-09-07 | 17 | 10617 | 114 | 4001 | 738 | 103 | 0 | 15573
2019-09-07 | 18 | 10618 | 126 | 4022 | 644 | 40 | 0 | 15450
2019-09-07 | 19 | 10618 | 110 | 4014 | 588 | 6 | 0 | 15336
2019-09-07 | 20 | 10627 | 116 | 3914 | 732 | 0 | 0 | 15389
2019-09-07 | 21 | 10633 | 117 | 3633 | 859 | 0 | 0 | 15242
2019-09-07 | 22 | 10638 | 114 | 3604 | 852 | 0 | 0 | 15208
2019-09-07 | 23 | 10654 | 114 | 2867 | 856 | 0 | 0 | 14491
2019-09-07 | 24 | 10664 | 109 | 2396 | 594 | 0 | 0 | 13763
2019-09-08 | 1 | 10679 | 109 | 2364 | 339 | 0 | 0 | 13491
2019-09-08 | 2 | 10491 | 109 | 2352 | 358 | 0 | 0 | 13310
2019-09-08 | 3 | 10088 | 108 | 2495 | 549 | 0 | 0 | 13240
2019-09-08 | 4 | 10079 | 107 | 2553 | 498 | 0 | 0 | 13237
2019-09-08 | 5 | 10089 | 110 | 2888 | 436 | 0 | 0 | 13523
2019-09-08 | 6 | 10105 | 125 | 2964 | 456 | 2 | 0 | 13652
2019-09-08 | 7 | 10094 | 118 | 3008 | 473 | 23 | 0 | 13716
2019-09-08 | 8 | 10061 | 123 | 3109 | 407 | 112 | 0 | 13812
2019-09-08 | 9 | 10061 | 155 | 3217 | 399 | 223 | 0 | 14055
2019-09-08 | 10 | 10067 | 211 | 3438 | 428 | 260 | 0 | 14404
2019-09-08 | 11 | 10085 | 209 | 3713 | 388 | 246 | 0 | 14641
2019-09-08 | 12 | 10355 | 206 | 3596 | 404 | 223 | 0 | 14784
2019-09-08 | 13 | 10382 | 202 | 3617 | 386 | 269 | 0 | 14856
2019-09-08 | 14 | 10385 | 118 | 3542 | 454 | 198 | 0 | 14697
2019-09-08 | 15 | 10608 | 112 | 3304 | 526 | 151 | 0 | 14701
2019-09-08 | 16 | 10682 | 113 | 3515 | 426 | 119 | 0 | 14855
2019-09-08 | 17 | 10690 | 111 | 3558 | 601 | 75 | 0 | 15035
2019-09-08 | 18 | 10700 | 115 | 3546 | 575 | 33 | 0 | 14969
2019-09-08 | 19 | 10708 | 114 | 3567 | 529 | 5 | 0 | 14923
2019-09-08 | 20 | 10711 | 115 | 3786 | 688 | 0 | 0 | 15300
2019-09-08 | 21 | 10720 | 114 | 3219 | 730 | 0 | 0 | 14783
2019-09-08 | 22 | 10724 | 114 | 2703 | 779 | 0 | 0 | 14320
2019-09-08 | 23 | 10732 | 115 | 2455 | 652 | 0 | 1 | 13955
2019-09-08 | 24 | 10735 | 115 | 2383 | 600 | 0 | 0 | 13833
2019-09-09 | 1 | 10725 | 114 | 2397 | 606 | 0 | 7 | 13849
2019-09-09 | 2 | 10726 | 115 | 2398 | 412 | 0 | 13 | 13664
2019-09-09 | 3 | 10717 | 132 | 2408 | 471 | 0 | 14 | 13742
2019-09-09 | 4 | 10704 | 161 | 2432 | 217 | 0 | 15 | 13529
2019-09-09 | 5 | 10696 | 186 | 2547 | 274 | 0 | 16 | 13719
2019-09-09 | 6 | 10694 | 217 | 3001 | 466 | 2 | 21 | 14401
2019-09-09 | 7 | 10691 | 239 | 3621 | 694 | 19 | 27 | 15291
2019-09-09 | 8 | 10695 | 257 | 3505 | 552 | 96 | 26 | 15131
2019-09-09 | 9 | 10700 | 336 | 3417 | 230 | 202 | 26 | 14911
2019-09-09 | 10 | 10695 | 372 | 3080 | 77 | 281 | 27 | 14532
2019-09-09 | 11 | 10696 | 517 | 3142 | 55 | 301 | 26 | 14737
2019-09-09 | 12 | 10682 | 839 | 3181 | 72 | 327 | 27 | 15128
2019-09-09 | 13 | 10685 | 987 | 3033 | 128 | 322 | 26 | 15181
2019-09-09 | 14 | 10688 | 983 | 3083 | 129 | 312 | 26 | 15221
2019-09-09 | 15 | 10689 | 1138 | 3063 | 74 | 235 | 27 | 15226
2019-09-09 | 16 | 10682 | 1143 | 3226 | 156 | 243 | 27 | 15477
2019-09-09 | 17 | 10683 | 1235 | 3734 | 180 | 132 | 26 | 15990
2019-09-09 | 18 | 10687 | 1294 | 3942 | 198 | 53 | 26 | 16200
2019-09-09 | 19 | 10691 | 1294 | 4141 | 256 | 5 | 26 | 16413
2019-09-09 | 20 | 10706 | 1568 | 3963 | 331 | 0 | 26 | 16594
2019-09-09 | 21 | 10701 | 1202 | 3555 | 484 | 0 | 26 | 15968
2019-09-09 | 22 | 10703 | 532 | 2944 | 712 | 0 | 26 | 14917
2019-09-09 | 23 | 10710 | 230 | 2470 | 554 | 0 | 16 | 13980
2019-09-09 | 24 | 10717 | 200 | 2418 | 487 | 0 | 12 | 13834
2019-09-10 | 1 | 10705 | 219 | 2416 | 736 | 0 | 12 | 14088
2019-09-10 | 2 | 10718 | 213 | 2398 | 748 | 0 | 12 | 14089
2019-09-10 | 3 | 10726 | 216 | 2378 | 790 | 0 | 13 | 14123
2019-09-10 | 4 | 10733 | 226 | 2441 | 799 | 0 | 13 | 14212
2019-09-10 | 5 | 10730 | 238 | 2472 | 581 | 0 | 15 | 14036
2019-09-10 | 6 | 10735 | 311 | 2469 | 848 | 2 | 18 | 14383
2019-09-10 | 7 | 10736 | 624 | 2890 | 1671 | 23 | 26 | 15970
2019-09-10 | 8 | 10724 | 935 | 3072 | 1622 | 104 | 27 | 16484
2019-09-10 | 9 | 10708 | 1248 | 3038 | 1506 | 150 | 26 | 16676
2019-09-10 | 10 | 10700 | 1404 | 3009 | 1561 | 219 | 26 | 16919
2019-09-10 | 11 | 10687 | 1199 | 3136 | 1222 | 261 | 26 | 16531
2019-09-10 | 12 | 10673 | 1214 | 3442 | 1569 | 247 | 26 | 17171
2019-09-10 | 13 | 10663 | 1257 | 3329 | 1590 | 245 | 27 | 17111
2019-09-10 | 14 | 10657 | 1318 | 3061 | 1495 | 227 | 26 | 16784
2019-09-10 | 15 | 10657 | 1465 | 3424 | 1512 | 151 | 26 | 17235
2019-09-10 | 16 | 10661 | 1512 | 3401 | 1829 | 102 | 26 | 17531
2019-09-10 | 17 | 10666 | 1546 | 3313 | 1995 | 61 | 26 | 17607
2019-09-10 | 18 | 10667 | 1069 | 3575 | 2018 | 28 | 26 | 17383
2019-09-10 | 19 | 10664 | 925 | 3722 | 2296 | 3 | 26 | 17636
2019-09-10 | 20 | 10657 | 767 | 3673 | 2429 | 0 | 28 | 17554
2019-09-10 | 21 | 10647 | 374 | 3324 | 2714 | 0 | 28 | 17087
2019-09-10 | 22 | 10649 | 198 | 2801 | 2524 | 0 | 26 | 16198
2019-09-10 | 23 | 10644 | 192 | 2566 | 2196 | 0 | 15 | 15613
2019-09-10 | 24 | 10643 | 198 | 2527 | 1895 | 0 | 15 | 15278
2019-09-11 | 1 | 10641 | 201 | 2486 | 1658 | 0 | 16 | 15002
2019-09-11 | 2 | 10649 | 206 | 2449 | 1508 | 0 | 16 | 14828
2019-09-11 | 3 | 10655 | 303 | 2545 | 1140 | 0 | 16 | 14659
2019-09-11 | 4 | 10657 | 676 | 2488 | 987 | 0 | 21 | 14829
2019-09-11 | 5 | 10656 | 1114 | 2626 | 642 | 0 | 22 | 15060
2019-09-11 | 6 | 10654 | 1713 | 3086 | 746 | 2 | 24 | 16225
2019-09-11 | 7 | 10651 | 2119 | 3270 | 644 | 8 | 31 | 16723
2019-09-11 | 8 | 10652 | 2398 | 3366 | 371 | 69 | 33 | 16889
2019-09-11 | 9 | 10642 | 2619 | 3380 | 162 | 146 | 33 | 16982
2019-09-11 | 10 | 10617 | 2774 | 3553 | 129 | 198 | 34 | 17305
2019-09-11 | 11 | 10643 | 2974 | 3512 | 136 | 264 | 38 | 17567
2019-09-11 | 12 | 10647 | 3100 | 3511 | 192 | 293 | 42 | 17785
2019-09-11 | 13 | 10498 | 3338 | 3703 | 269 | 291 | 46 | 18145
2019-09-11 | 14 | 10484 | 3999 | 3742 | 326 | 269 | 48 | 18868
2019-09-11 | 15 | 10642 | 3727 | 3923 | 472 | 266 | 48 | 19078
2019-09-11 | 16 | 10651 | 4084 | 4150 | 511 | 228 | 46 | 19670
2019-09-11 | 17 | 10644 | 4276 | 4168 | 680 | 90 | 48 | 19906
2019-09-11 | 18 | 10641 | 3908 | 4277 | 742 | 21 | 49 | 19638
2019-09-11 | 19 | 10657 | 3735 | 4360 | 658 | 1 | 51 | 19462
2019-09-11 | 20 | 10658 | 3316 | 4357 | 866 | 0 | 48 | 19245
2019-09-11 | 21 | 10657 | 3227 | 3989 | 650 | 0 | 50 | 18573
2019-09-11 | 22 | 10655 | 2442 | 3513 | 761 | 0 | 45 | 17416
2019-09-11 | 23 | 10658 | 843 | 3505 | 796 | 0 | 40 | 15842
2019-09-11 | 24 | 10657 | 263 | 3155 | 744 | 0 | 40 | 14859
2019-09-12 | 1 | 10660 | 195 | 2526 | 730 | 0 | 37 | 14148
2019-09-12 | 2 | 10664 | 196 | 2478 | 844 | 0 | 36 | 14218
2019-09-12 | 3 | 10659 | 202 | 2407 | 876 | 0 | 37 | 14181
2019-09-12 | 4 | 10694 | 294 | 2421 | 716 | 0 | 40 | 14165
2019-09-12 | 5 | 10696 | 485 | 2501 | 405 | 0 | 40 | 14127
2019-09-12 | 6 | 10686 | 801 | 2795 | 1121 | 2 | 47 | 15452
2019-09-12 | 7 | 10677 | 1050 | 3159 | 1140 | 6 | 52 | 16084
2019-09-12 | 8 | 10679 | 1047 | 3086 | 1202 | 28 | 51 | 16093
2019-09-12 | 9 | 10673 | 1059 | 3056 | 934 | 92 | 53 | 15867
2019-09-12 | 10 | 10678 | 1059 | 3133 | 706 | 199 | 58 | 15833
2019-09-12 | 11 | 10674 | 899 | 3031 | 710 | 244 | 53 | 15611
2019-09-12 | 12 | 10661 | 862 | 3063 | 908 | 270 | 53 | 15817
2019-09-12 | 13 | 10658 | 855 | 2939 | 972 | 285 | 54 | 15763
2019-09-12 | 14 | 10656 | 864 | 2901 | 950 | 280 | 53 | 15704
2019-09-12 | 15 | 10648 | 364 | 3319 | 1075 | 273 | 56 | 15735
2019-09-12 | 16 | 10644 | 251 | 3659 | 1108 | 235 | 53 | 15950
2019-09-12 | 17 | 10641 | 399 | 3903 | 1182 | 160 | 61 | 16346
2019-09-12 | 18 | 10639 | 394 | 3909 | 1183 | 54 | 63 | 16242
2019-09-12 | 19 | 10639 | 390 | 4010 | 1333 | 3 | 65 | 16440
2019-09-12 | 20 | 10649 | 392 | 3939 | 1597 | 0 | 69 | 16646
2019-09-12 | 21 | 10650 | 233 | 3576 | 1647 | 0 | 59 | 16165
2019-09-12 | 22 | 10658 | 197 | 3090 | 1763 | 0 | 60 | 15768
2019-09-12 | 23 | 10660 | 198 | 2563 | 1431 | 0 | 58 | 14910
2019-09-12 | 24 | 10672 | 198 | 2524 | 1171 | 0 | 58 | 14623
2019-09-13 | 1 | 10674 | 197 | 2365 | 996 | 0 | 57 | 14289
2019-09-13 | 2 | 10676 | 197 | 2372 | 785 | 0 | 57 | 14087
2019-09-13 | 3 | 10672 | 197 | 2397 | 598 | 0 | 57 | 13921
2019-09-13 | 4 | 10659 | 196 | 2373 | 923 | 0 | 57 | 14208
2019-09-13 | 5 | 10668 | 197 | 2446 | 1115 | 0 | 56 | 14482
2019-09-13 | 6 | 10670 | 198 | 2650 | 1534 | 2 | 60 | 15114
2019-09-13 | 7 | 10645 | 199 | 2908 | 2131 | 20 | 63 | 15966
2019-09-13 | 8 | 10628 | 197 | 2957 | 2327 | 90 | 67 | 16266
2019-09-13 | 9 | 10631 | 198 | 2941 | 2556 | 181 | 61 | 16568
2019-09-13 | 10 | 10624 | 202 | 3092 | 2487 | 248 | 63 | 16716
2019-09-13 | 11 | 10613 | 198 | 3099 | 2384 | 269 | 65 | 16628
2019-09-13 | 12 | 10603 | 205 | 3509 | 2274 | 257 | 65 | 16913
2019-09-13 | 13 | 10598 | 204 | 3388 | 2453 | 261 | 65 | 16969
2019-09-13 | 14 | 10595 | 205 | 3311 | 2603 | 209 | 65 | 16988
2019-09-13 | 15 | 10595 | 205 | 3253 | 2851 | 172 | 62 | 17138
2019-09-13 | 16 | 10588 | 202 | 3449 | 2955 | 95 | 67 | 17356
2019-09-13 | 17 | 10594 | 207 | 3532 | 3078 | 68 | 68 | 17547
2019-09-13 | 18 | 10593 | 207 | 3734 | 3054 | 23 | 68 | 17679
2019-09-13 | 19 | 10580 | 203 | 3489 | 3519 | 1 | 67 | 17859
2019-09-13 | 20 | 10580 | 203 | 3371 | 3322 | 0 | 68 | 17544
2019-09-13 | 21 | 10566 | 204 | 3172 | 3245 | 0 | 60 | 17247
2019-09-13 | 22 | 10556 | 206 | 3236 | 2878 | 0 | 68 | 16944
2019-09-13 | 23 | 10551 | 133 | 2621 | 2742 | 0 | 56 | 16103
2019-09-13 | 24 | 10562 | 128 | 2496 | 2447 | 0 | 44 | 15677
2019-09-14 | 1 | 10573 | 123 | 2534 | 2054 | 0 | 44 | 15328
2019-09-14 | 2 | 10562 | 116 | 2592 | 1599 | 0 | 45 | 14914
2019-09-14 | 3 | 10555 | 115 | 2591 | 1329 | 0 | 44 | 14634
2019-09-14 | 4 | 10565 | 103 | 2532 | 1198 | 0 | 45 | 14443
2019-09-14 | 5 | 10562 | 102 | 2531 | 1226 | 0 | 44 | 14465
2019-09-14 | 6 | 10566 | 106 | 2549 | 1503 | 1 | 45 | 14770
2019-09-14 | 7 | 10565 | 106 | 2792 | 1241 | 9 | 44 | 14757
2019-09-14 | 8 | 10565 | 105 | 2815 | 1946 | 66 | 44 | 15541
2019-09-14 | 9 | 10563 | 107 | 2862 | 2422 | 149 | 39 | 16142
2019-09-14 | 10 | 10559 | 106 | 2934 | 2467 | 243 | 41 | 16350
2019-09-14 | 11 | 10555 | 106 | 2943 | 2341 | 261 | 40 | 16246
2019-09-14 | 12 | 10551 | 106 | 2970 | 2143 | 281 | 32 | 16083
2019-09-14 | 13 | 10540 | 107 | 3093 | 1745 | 297 | 30 | 15812
2019-09-14 | 14 | 10535 | 106 | 3078 | 1844 | 292 | 30 | 15885
2019-09-14 | 15 | 10537 | 106 | 3402 | 1592 | 283 | 32 | 15952
2019-09-14 | 16 | 10539 | 106 | 3574 | 1913 | 253 | 41 | 16426
2019-09-14 | 17 | 10550 | 107 | 3772 | 1797 | 153 | 46 | 16425
2019-09-14 | 18 | 10565 | 122 | 4168 | 1432 | 47 | 45 | 16379
2019-09-14 | 19 | 10565 | 188 | 4139 | 1292 | 4 | 45 | 16233
2019-09-14 | 20 | 10567 | 129 | 3964 | 1298 | 0 | 43 | 16001
2019-09-14 | 21 | 10592 | 108 | 3733 | 1199 | 0 | 40 | 15672
2019-09-14 | 22 | 10602 | 108 | 3750 | 999 | 0 | 44 | 15503
2019-09-14 | 23 | 10605 | 108 | 3239 | 846 | 0 | 43 | 14841
2019-09-14 | 24 | 10610 | 108 | 2638 | 702 | 0 | 45 | 14103
2019-09-15 | 1 | 10591 | 110 | 2544 | 591 | 0 | 44 | 13880
2019-09-15 | 2 | 10594 | 107 | 2428 | 361 | 0 | 44 | 13534
2019-09-15 | 3 | 10590 | 108 | 2444 | 250 | 0 | 44 | 13436
2019-09-15 | 4 | 10353 | 107 | 2469 | 214 | 0 | 43 | 13186
2019-09-15 | 5 | 10318 | 106 | 2569 | 159 | 0 | 43 | 13195
2019-09-15 | 6 | 10322 | 117 | 2755 | 183 | 2 | 43 | 13422
2019-09-15 | 7 | 10541 | 116 | 2893 | 107 | 18 | 43 | 13718
2019-09-15 | 8 | 10613 | 113 | 3129 | 258 | 106 | 45 | 14264
2019-09-15 | 9 | 10606 | 118 | 3434 | 392 | 190 | 38 | 14778
2019-09-15 | 10 | 10607 | 177 | 3838 | 432 | 219 | 35 | 15308
2019-09-15 | 11 | 10607 | 395 | 3901 | 304 | 170 | 42 | 15419
2019-09-15 | 12 | 10602 | 377 | 3520 | 337 | 151 | 44 | 15031
2019-09-15 | 13 | 10602 | 320 | 3404 | 330 | 200 | 44 | 14900
2019-09-15 | 14 | 10602 | 280 | 3683 | 457 | 147 | 45 | 15214
2019-09-15 | 15 | 10566 | 207 | 3522 | 652 | 139 | 44 | 15130
2019-09-15 | 16 | 10593 | 183 | 3428 | 580 | 127 | 44 | 14955
2019-09-15 | 17 | 10593 | 381 | 3834 | 319 | 85 | 44 | 15256
2019-09-15 | 18 | 10593 | 473 | 3866 | 305 | 27 | 45 | 15309
2019-09-15 | 19 | 10594 | 538 | 4174 | 158 | 0 | 45 | 15509
2019-09-15 | 20 | 10587 | 535 | 3943 | 142 | 0 | 45 | 15252
2019-09-15 | 21 | 10585 | 419 | 3697 | 156 | 0 | 39 | 14896
2019-09-15 | 22 | 10573 | 167 | 3505 | 144 | 0 | 44 | 14433
2019-09-15 | 23 | 10569 | 121 | 2977 | 166 | 0 | 45 | 13878
2019-09-15 | 24 | 10570 | 118 | 2732 | 154 | 0 | 45 | 13619
2019-09-16 | 1 | 10567 | 126 | 2598 | 106 | 0 | 45 | 13442
2019-09-16 | 2 | 10442 | 163 | 2550 | 124 | 0 | 47 | 13326
2019-09-16 | 3 | 10283 | 201 | 2920 | 142 | 0 | 57 | 13603
2019-09-16 | 4 | 10290 | 281 | 2924 | 154 | 0 | 56 | 13705
2019-09-16 | 5 | 10551 | 347 | 2757 | 160 | 0 | 59 | 13874
2019-09-16 | 6 | 10598 | 515 | 3011 | 184 | 1 | 65 | 14374
2019-09-16 | 7 | 10598 | 619 | 3372 | 180 | 16 | 73 | 14858
2019-09-16 | 8 | 10595 | 714 | 3188 | 143 | 84 | 71 | 14795
2019-09-16 | 9 | 10592 | 939 | 3300 | 72 | 170 | 65 | 15138
2019-09-16 | 10 | 10580 | 1209 | 3193 | 40 | 245 | 67 | 15334
2019-09-16 | 11 | 10592 | 1281 | 3205 | 19 | 274 | 73 | 15444
2019-09-16 | 12 | 10589 | 1114 | 3222 | 22 | 305 | 71 | 15323
2019-09-16 | 13 | 10581 | 1109 | 3173 | 50 | 347 | 71 | 15331
2019-09-16 | 14 | 10583 | 1240 | 3196 | 34 | 168 | 69 | 15290
2019-09-16 | 15 | 10587 | 1392 | 3226 | 61 | 314 | 71 | 15651
2019-09-16 | 16 | 10588 | 1398 | 3347 | 172 | 230 | 71 | 15806
2019-09-16 | 17 | 10587 | 1492 | 3823 | 218 | 116 | 72 | 16308
2019-09-16 | 18 | 10590 | 1640 | 3822 | 266 | 34 | 70 | 16422
2019-09-16 | 19 | 10580 | 1584 | 3865 | 385 | 0 | 70 | 16484
2019-09-16 | 20 | 10581 | 1654 | 3900 | 606 | 0 | 71 | 16812
2019-09-16 | 21 | 10572 | 1156 | 3627 | 520 | 0 | 62 | 15937
2019-09-16 | 22 | 10571 | 387 | 3387 | 378 | 0 | 71 | 14794
2019-09-16 | 23 | 10574 | 197 | 2805 | 244 | 0 | 64 | 13884
2019-09-16 | 24 | 10573 | 198 | 2680 | 155 | 0 | 58 | 13664
2019-09-17 | 1 | 10580 | 199 | 2584 | 229 | 0 | 53 | 13645
2019-09-17 | 2 | 10579 | 200 | 2567 | 250 | 0 | 51 | 13647
2019-09-17 | 3 | 10583 | 229 | 2522 | 211 | 0 | 54 | 13599
2019-09-17 | 4 | 10588 | 330 | 2537 | 230 | 0 | 56 | 13741
2019-09-17 | 5 | 10586 | 497 | 2766 | 131 | 0 | 60 | 14040
2019-09-17 | 6 | 10580 | 781 | 3189 | 343 | 2 | 68 | 14963
2019-09-17 | 7 | 10552 | 1165 | 2990 | 399 | 23 | 68 | 15197
2019-09-17 | 8 | 10521 | 946 | 3198 | 171 | 129 | 69 | 15034
2019-09-17 | 9 | 10525 | 985 | 3524 | 143 | 257 | 58 | 15492
2019-09-17 | 10 | 10524 | 1094 | 3200 | 128 | 351 | 63 | 15360
2019-09-17 | 11 | 10515 | 1214 | 3205 | 149 | 394 | 68 | 15545
2019-09-17 | 12 | 10521 | 1082 | 3408 | 158 | 413 | 69 | 15651
2019-09-17 | 13 | 10524 | 1371 | 3310 | 176 | 408 | 68 | 15857
2019-09-17 | 14 | 10564 | 1431 | 3710 | 166 | 388 | 67 | 16326
2019-09-17 | 15 | 10556 | 1358 | 3808 | 92 | 281 | 66 | 16161
2019-09-17 | 16 | 10550 | 1466 | 4027 | 187 | 264 | 67 | 16561
2019-09-17 | 17 | 10550 | 1711 | 4122 | 221 | 158 | 67 | 16829
2019-09-17 | 18 | 10559 | 1735 | 3937 | 189 | 46 | 67 | 16533
2019-09-17 | 19 | 10568 | 1627 | 3847 | 210 | 1 | 66 | 16319
2019-09-17 | 20 | 10569 | 1546 | 3810 | 308 | 0 | 67 | 16300
2019-09-17 | 21 | 10597 | 1092 | 3443 | 318 | 0 | 66 | 15516
2019-09-17 | 22 | 10589 | 422 | 3145 | 390 | 0 | 62 | 14608
2019-09-17 | 23 | 10593 | 196 | 2879 | 328 | 0 | 60 | 14056
2019-09-17 | 24 | 10599 | 191 | 2668 | 299 | 0 | 58 | 13815
2019-09-18 | 1 | 10605 | 194 | 2584 | 434 | 0 | 53 | 13870
2019-09-18 | 2 | 10618 | 196 | 2573 | 532 | 0 | 53 | 13972
2019-09-18 | 3 | 10623 | 214 | 2585 | 387 | 0 | 54 | 13863
2019-09-18 | 4 | 10615 | 299 | 2730 | 400 | 0 | 53 | 14097
2019-09-18 | 5 | 10614 | 579 | 2629 | 616 | 0 | 55 | 14493
2019-09-18 | 6 | 10613 | 992 | 2574 | 797 | 1 | 58 | 15035
2019-09-18 | 7 | 10613 | 1170 | 2704 | 1145 | 19 | 64 | 15715
2019-09-18 | 8 | 10626 | 1306 | 3141 | 745 | 122 | 57 | 15997
2019-09-18 | 9 | 10618 | 1325 | 3482 | 587 | 247 | 31 | 16290
2019-09-18 | 10 | 10615 | 1249 | 3398 | 861 | 344 | 53 | 16520
2019-09-18 | 11 | 10623 | 1193 | 3353 | 726 | 390 | 66 | 16351
2019-09-18 | 12 | 10542 | 1395 | 3096 | 811 | 399 | 50 | 16293
2019-09-18 | 13 | 10502 | 1538 | 3101 | 851 | 393 | 49 | 16434
2019-09-18 | 14 | 10502 | 1618 | 3078 | 855 | 389 | 59 | 16501
2019-09-18 | 15 | 10538 | 1389 | 3338 | 746 | 352 | 61 | 16424
2019-09-18 | 16 | 10637 | 1307 | 3952 | 752 | 268 | 58 | 16974
2019-09-18 | 17 | 10650 | 1723 | 4018 | 813 | 153 | 60 | 17417
2019-09-18 | 18 | 10657 | 1378 | 3986 | 781 | 42 | 61 | 16905
2019-09-18 | 19 | 10659 | 1210 | 3856 | 1111 | 1 | 64 | 16901
2019-09-18 | 20 | 10672 | 1201 | 3353 | 1530 | 0 | 52 | 16808
2019-09-18 | 21 | 10647 | 1038 | 3160 | 1654 | 0 | 50 | 16549
2019-09-18 | 22 | 10620 | 669 | 2848 | 1700 | 0 | 45 | 15882
2019-09-18 | 23 | 10625 | 293 | 2787 | 1287 | 0 | 49 | 15041
2019-09-18 | 24 | 10626 | 192 | 2858 | 1132 | 0 | 49 | 14857
2019-09-19 | 1 | 10618 | 191 | 2677 | 836 | 0 | 49 | 14371
2019-09-19 | 2 | 10616 | 190 | 2660 | 449 | 0 | 51 | 13966
2019-09-19 | 3 | 10408 | 197 | 2728 | 682 | 0 | 54 | 14069
2019-09-19 | 4 | 10326 | 194 | 2744 | 743 | 0 | 54 | 14061
2019-09-19 | 5 | 10332 | 283 | 2878 | 672 | 0 | 55 | 14220
2019-09-19 | 6 | 10548 | 309 | 2876 | 1280 | 2 | 54 | 15069
2019-09-19 | 7 | 10613 | 529 | 3095 | 1749 | 19 | 61 | 16066
2019-09-19 | 8 | 10611 | 904 | 3425 | 1474 | 127 | 60 | 16601
2019-09-19 | 9 | 10610 | 1086 | 3579 | 1113 | 253 | 61 | 16702
2019-09-19 | 10 | 10616 | 1216 | 3586 | 1089 | 333 | 51 | 16891
2019-09-19 | 11 | 10612 | 1207 | 3520 | 953 | 383 | 50 | 16725
2019-09-19 | 12 | 10605 | 1315 | 3619 | 777 | 388 | 50 | 16754
2019-09-19 | 13 | 10600 | 1498 | 3573 | 651 | 388 | 51 | 16761
2019-09-19 | 14 | 10596 | 1742 | 3510 | 634 | 376 | 51 | 16909
2019-09-19 | 15 | 10596 | 1749 | 3348 | 673 | 366 | 53 | 16785
2019-09-19 | 16 | 10596 | 1719 | 3576 | 580 | 258 | 52 | 16781
2019-09-19 | 17 | 10594 | 1897 | 3849 | 587 | 145 | 53 | 17125
2019-09-19 | 18 | 10595 | 1773 | 3957 | 645 | 38 | 45 | 17053
2019-09-19 | 19 | 10595 | 1758 | 4234 | 801 | 1 | 43 | 17432
2019-09-19 | 20 | 10594 | 1346 | 3977 | 1216 | 0 | 48 | 17181
2019-09-19 | 21 | 10589 | 718 | 4049 | 1340 | 0 | 49 | 16745
2019-09-19 | 22 | 10589 | 275 | 3282 | 1452 | 0 | 56 | 15654
2019-09-19 | 23 | 10590 | 191 | 2846 | 1409 | 0 | 53 | 15089
2019-09-19 | 24 | 10597 | 191 | 2833 | 1032 | 0 | 49 | 14702
2019-09-20 | 1 | 10601 | 200 | 2852 | 669 | 0 | 50 | 14372
2019-09-20 | 2 | 10611 | 206 | 2727 | 559 | 0 | 50 | 14153
2019-09-20 | 3 | 10615 | 302 | 2708 | 375 | 0 | 51 | 14051
2019-09-20 | 4 | 10395 | 553 | 2728 | 436 | 0 | 54 | 14166
2019-09-20 | 5 | 10319 | 840 | 2805 | 339 | 0 | 53 | 14356
2019-09-20 | 6 | 10544 | 1069 | 2876 | 656 | 2 | 55 | 15202
2019-09-20 | 7 | 10610 | 1101 | 3170 | 672 | 15 | 65 | 15633
2019-09-20 | 8 | 10616 | 1394 | 3528 | 512 | 91 | 67 | 16208
2019-09-20 | 9 | 10612 | 1733 | 3527 | 274 | 212 | 66 | 16424
2019-09-20 | 10 | 10598 | 2025 | 3557 | 121 | 324 | 66 | 16691
2019-09-20 | 11 | 10552 | 2085 | 3334 | 86 | 362 | 66 | 16485
2019-09-20 | 12 | 10570 | 2215 | 3349 | 132 | 387 | 70 | 16723
2019-09-20 | 13 | 10599 | 2239 | 3704 | 133 | 385 | 70 | 17130
2019-09-20 | 14 | 10595 | 2389 | 3927 | 185 | 365 | 69 | 17530
2019-09-20 | 15 | 10592 | 2506 | 3928 | 229 | 312 | 68 | 17635
2019-09-20 | 16 | 10596 | 2686 | 4050 | 220 | 248 | 69 | 17869
2019-09-20 | 17 | 10595 | 2998 | 4271 | 168 | 117 | 69 | 18218
2019-09-20 | 18 | 10593 | 2786 | 4314 | 128 | 35 | 67 | 17923
2019-09-20 | 19 | 10594 | 2631 | 4428 | 167 | 1 | 67 | 17888
2019-09-20 | 20 | 10579 | 2714 | 4135 | 227 | 0 | 67 | 17722
2019-09-20 | 21 | 10589 | 1972 | 3934 | 317 | 0 | 57 | 16869
2019-09-20 | 22 | 10600 | 1470 | 3505 | 327 | 0 | 59 | 15961
2019-09-20 | 23 | 10605 | 542 | 3071 | 416 | 0 | 45 | 14679
2019-09-20 | 24 | 10609 | 273 | 2893 | 459 | 0 | 41 | 14275
2019-09-21 | 1 | 10597 | 203 | 2748 | 424 | 0 | 41 | 14013
2019-09-21 | 2 | 10585 | 203 | 2768 | 440 | 0 | 40 | 14036
2019-09-21 | 3 | 10591 | 208 | 2766 | 412 | 0 | 45 | 14022
2019-09-21 | 4 | 10589 | 217 | 2739 | 327 | 0 | 44 | 13916
2019-09-21 | 5 | 10602 | 285 | 2776 | 227 | 0 | 41 | 13931
2019-09-21 | 6 | 10611 | 519 | 2820 | 261 | 1 | 43 | 14255
2019-09-21 | 7 | 10611 | 762 | 2991 | 210 | 14 | 43 | 14631
2019-09-21 | 8 | 10603 | 855 | 3098 | 202 | 99 | 35 | 14892
2019-09-21 | 9 | 10597 | 911 | 3355 | 178 | 204 | 28 | 15273
2019-09-21 | 10 | 10582 | 1419 | 3690 | 147 | 303 | 32 | 16173
2019-09-21 | 11 | 10588 | 1634 | 3602 | 213 | 383 | 21 | 16441
2019-09-21 | 12 | 10602 | 1779 | 3596 | 428 | 409 | 10 | 16824
2019-09-21 | 13 | 10604 | 1957 | 3842 | 610 | 395 | 15 | 17423
2019-09-21 | 14 | 10599 | 1891 | 3612 | 773 | 374 | 15 | 17264
2019-09-21 | 15 | 10586 | 1914 | 3856 | 897 | 345 | 15 | 17613
2019-09-21 | 16 | 10580 | 2164 | 4065 | 938 | 267 | 15 | 18029
2019-09-21 | 17 | 10592 | 2625 | 4114 | 932 | 143 | 16 | 18422
2019-09-21 | 18 | 10593 | 2639 | 4209 | 995 | 35 | 24 | 18495
2019-09-21 | 19 | 10592 | 2038 | 4167 | 1147 | 0 | 24 | 17968
2019-09-21 | 20 | 10588 | 1794 | 3796 | 1336 | 0 | 23 | 17537
2019-09-21 | 21 | 10584 | 1365 | 3743 | 1369 | 0 | 18 | 17079
2019-09-21 | 22 | 10581 | 388 | 3390 | 1518 | 0 | 22 | 15899
2019-09-21 | 23 | 10589 | 201 | 2914 | 1576 | 0 | 26 | 15306
2019-09-21 | 24 | 10587 | 199 | 2785 | 1298 | 0 | 24 | 14893
2019-09-22 | 1 | 10589 | 200 | 2772 | 1379 | 0 | 24 | 14964
2019-09-22 | 2 | 10596 | 200 | 2750 | 1282 | 0 | 23 | 14851
2019-09-22 | 3 | 10593 | 199 | 2608 | 1129 | 0 | 21 | 14550
2019-09-22 | 4 | 10592 | 200 | 2711 | 960 | 0 | 20 | 14483
2019-09-22 | 5 | 10592 | 201 | 2753 | 1051 | 1 | 0 | 14598
2019-09-22 | 6 | 10587 | 204 | 2704 | 1477 | 2 | 0 | 14974
2019-09-22 | 7 | 10582 | 289 | 2951 | 746 | 7 | 0 | 14575
2019-09-22 | 8 | 10588 | 449 | 3037 | 1785 | 36 | 0 | 15895
2019-09-22 | 9 | 10580 | 613 | 2933 | 2226 | 156 | 0 | 16508
2019-09-22 | 10 | 10581 | 886 | 2953 | 2337 | 211 | 0 | 16968
2019-09-22 | 11 | 10577 | 1009 | 3041 | 2914 | 251 | 0 | 17792
2019-09-22 | 12 | 10574 | 1045 | 3142 | 3259 | 313 | 0 | 18333
2019-09-22 | 13 | 10574 | 1059 | 3349 | 3272 | 318 | 0 | 18572
2019-09-22 | 14 | 10511 | 1022 | 3394 | 3464 | 333 | 0 | 18724
2019-09-22 | 15 | 10571 | 1008 | 3635 | 3597 | 298 | 1 | 19110
2019-09-22 | 16 | 10566 | 1020 | 4095 | 3570 | 198 | 0 | 19449
2019-09-22 | 17 | 10563 | 1237 | 4566 | 3384 | 90 | 2 | 19842
2019-09-22 | 18 | 10556 | 1183 | 4332 | 3127 | 19 | 0 | 19217
2019-09-22 | 19 | 10555 | 1027 | 4518 | 3008 | 0 | 1 | 19109
2019-09-22 | 20 | 10558 | 1100 | 4457 | 2933 | 0 | 1 | 19049
2019-09-22 | 21 | 10562 | 865 | 4065 | 3094 | 0 | 0 | 18586
2019-09-22 | 22 | 10563 | 283 | 3625 | 2940 | 0 | 0 | 17411
2019-09-22 | 23 | 10573 | 184 | 3018 | 3013 | 0 | 0 | 16788
2019-09-22 | 24 | 10567 | 187 | 2779 | 2527 | 0 | 1 | 16061
2019-09-23 | 1 | 10567 | 186 | 2669 | 2297 | 0 | 10 | 15729
2019-09-23 | 2 | 10569 | 188 | 2648 | 1513 | 0 | 15 | 14933
2019-09-23 | 3 | 10584 | 196 | 2598 | 1920 | 0 | 14 | 15312
2019-09-23 | 4 | 10589 | 335 | 2666 | 1779 | 0 | 14 | 15383
2019-09-23 | 5 | 10586 | 823 | 2813 | 1437 | 0 | 14 | 15673
2019-09-23 | 6 | 10591 | 1113 | 3020 | 1805 | 2 | 17 | 16548
2019-09-23 | 7 | 10578 | 1496 | 3562 | 1690 | 2 | 27 | 17355
2019-09-23 | 8 | 10568 | 2031 | 3745 | 1471 | 27 | 28 | 17870
2019-09-23 | 9 | 10573 | 2455 | 3814 | 1372 | 73 | 30 | 18317
2019-09-23 | 10 | 10590 | 2322 | 3891 | 1464 | 118 | 33 | 18418
2019-09-23 | 11 | 10586 | 2475 | 3868 | 1621 | 160 | 32 | 18742
2019-09-23 | 12 | 10584 | 2279 | 3854 | 1746 | 160 | 33 | 18656
2019-09-23 | 13 | 10593 | 2109 | 3793 | 1970 | 210 | 33 | 18708
2019-09-23 | 14 | 10587 | 2017 | 3667 | 2449 | 167 | 33 | 18920
2019-09-23 | 15 | 10604 | 1878 | 3743 | 2392 | 180 | 33 | 18830
2019-09-23 | 16 | 10619 | 1825 | 3817 | 2581 | 146 | 35 | 19023
2019-09-23 | 17 | 10627 | 1820 | 3855 | 2750 | 124 | 37 | 19213
2019-09-23 | 18 | 10620 | 1646 | 3843 | 2689 | 31 | 33 | 18862
2019-09-23 | 19 | 10627 | 1593 | 4127 | 2477 | 0 | 33 | 18857
2019-09-23 | 20 | 10624 | 1502 | 4217 | 2270 | 0 | 33 | 18646
2019-09-23 | 21 | 10622 | 895 | 3997 | 2241 | 0 | 30 | 17785
2019-09-23 | 22 | 10617 | 266 | 3351 | 2286 | 0 | 32 | 16552
2019-09-23 | 23 | 10616 | 196 | 3101 | 1738 | 0 | 22 | 15673
2019-09-23 | 24 | 10618 | 194 | 2760 | 1672 | 0 | 19 | 15263
2019-09-24 | 1 | 10619 | 186 | 2721 | 1539 | 0 | 19 | 15084
2019-09-24 | 2 | 10615 | 171 | 2774 | 1335 | 0 | 18 | 14913
2019-09-24 | 3 | 10617 | 261 | 2596 | 1205 | 0 | 17 | 14696
2019-09-24 | 4 | 10620 | 518 | 2644 | 802 | 0 | 20 | 14604
2019-09-24 | 5 | 10624 | 942 | 2671 | 381 | 0 | 20 | 14638
2019-09-24 | 6 | 10626 | 1185 | 2941 | 374 | 2 | 27 | 15155
2019-09-24 | 7 | 10632 | 1220 | 3403 | 403 | 13 | 33 | 15704
2019-09-24 | 8 | 10644 | 1215 | 3637 | 341 | 104 | 32 | 15973
2019-09-24 | 9 | 10659 | 1265 | 3604 | 291 | 241 | 34 | 16094
2019-09-24 | 10 | 10677 | 1406 | 3463 | 339 | 326 | 35 | 16246
2019-09-24 | 11 | 10685 | 1423 | 3482 | 418 | 328 | 33 | 16369
2019-09-24 | 12 | 10682 | 1432 | 3556 | 463 | 295 | 33 | 16461
2019-09-24 | 13 | 10671 | 1648 | 3629 | 554 | 286 | 38 | 16826
2019-09-24 | 14 | 10668 | 1731 | 3447 | 665 | 292 | 39 | 16842
2019-09-24 | 15 | 10668 | 1876 | 3756 | 443 | 278 | 55 | 17076
2019-09-24 | 16 | 10667 | 1474 | 3733 | 748 | 204 | 65 | 16891
2019-09-24 | 17 | 10658 | 1395 | 4113 | 786 | 116 | 65 | 17133
2019-09-24 | 18 | 10650 | 1458 | 4369 | 608 | 32 | 66 | 17183
2019-09-24 | 19 | 10643 | 1803 | 4412 | 493 | 0 | 67 | 17418
2019-09-24 | 20 | 10641 | 1734 | 4234 | 586 | 0 | 68 | 17263
2019-09-24 | 21 | 10635 | 1258 | 4111 | 695 | 0 | 65 | 16764
2019-09-24 | 22 | 10627 | 545 | 3432 | 921 | 0 | 68 | 15593
2019-09-24 | 23 | 10660 | 226 | 2798 | 934 | 0 | 56 | 14674
2019-09-24 | 24 | 10679 | 190 | 2776 | 672 | 0 | 52 | 14369
2019-09-25 | 1 | 10685 | 195 | 2753 | 910 | 0 | 50 | 14593
2019-09-25 | 2 | 10707 | 194 | 2691 | 798 | 0 | 50 | 14440
2019-09-25 | 3 | 10738 | 193 | 2665 | 604 | 0 | 53 | 14253
2019-09-25 | 4 | 10749 | 192 | 2675 | 657 | 0 | 51 | 14324
2019-09-25 | 5 | 10773 | 192 | 2780 | 989 | 0 | 54 | 14788
2019-09-25 | 6 | 10780 | 192 | 2883 | 1432 | 1 | 66 | 15354
2019-09-25 | 7 | 10780 | 197 | 3229 | 2255 | 14 | 37 | 16512
2019-09-25 | 8 | 10772 | 199 | 3292 | 2243 | 107 | 30 | 16643
2019-09-25 | 9 | 10764 | 263 | 3318 | 2362 | 201 | 58 | 16966
2019-09-25 | 10 | 10761 | 287 | 3266 | 2512 | 304 | 65 | 17195
2019-09-25 | 11 | 10755 | 476 | 3282 | 2839 | 279 | 65 | 17696
2019-09-25 | 12 | 10622 | 759 | 3286 | 2856 | 307 | 64 | 17894
2019-09-25 | 13 | 10608 | 859 | 3234 | 3033 | 303 | 64 | 18101
2019-09-25 | 14 | 10728 | 869 | 3318 | 3027 | 293 | 65 | 18300
2019-09-25 | 15 | 10720 | 1008 | 3380 | 3038 | 213 | 65 | 18424
2019-09-25 | 16 | 10710 | 1011 | 3544 | 3165 | 185 | 65 | 18680
2019-09-25 | 17 | 10697 | 1007 | 3598 | 3213 | 99 | 64 | 18678
2019-09-25 | 18 | 10691 | 1009 | 3763 | 2844 | 15 | 65 | 18387
2019-09-25 | 19 | 10693 | 1013 | 3958 | 2815 | 0 | 66 | 18545
2019-09-25 | 20 | 10706 | 1001 | 4167 | 2640 | 0 | 65 | 18579
2019-09-25 | 21 | 10746 | 368 | 4162 | 2556 | 0 | 59 | 17891
2019-09-25 | 22 | 10761 | 196 | 3559 | 2473 | 0 | 61 | 17050
2019-09-25 | 23 | 10780 | 197 | 3116 | 1977 | 0 | 54 | 16124
2019-09-25 | 24 | 10786 | 198 | 3137 | 1669 | 0 | 52 | 15842
2019-09-26 | 1 | 10792 | 197 | 2717 | 1218 | 0 | 50 | 14974
2019-09-26 | 2 | 10799 | 196 | 2739 | 1295 | 0 | 48 | 15077
2019-09-26 | 3 | 10806 | 197 | 2743 | 1146 | 0 | 48 | 14940
2019-09-26 | 4 | 10813 | 199 | 2991 | 926 | 0 | 47 | 14976
2019-09-26 | 5 | 10813 | 213 | 2979 | 809 | 0 | 49 | 14863
2019-09-26 | 6 | 10813 | 250 | 3288 | 957 | 0 | 57 | 15365
2019-09-26 | 7 | 10807 | 333 | 4045 | 1271 | 2 | 60 | 16518
2019-09-26 | 8 | 10788 | 475 | 4035 | 1735 | 12 | 58 | 17103
2019-09-26 | 9 | 10772 | 462 | 4255 | 1739 | 59 | 61 | 17348
2019-09-26 | 10 | 10716 | 485 | 3720 | 2243 | 116 | 67 | 17347
2019-09-26 | 11 | 10710 | 411 | 3324 | 2650 | 190 | 68 | 17353
2019-09-26 | 12 | 10730 | 409 | 3243 | 2735 | 267 | 64 | 17448
2019-09-26 | 13 | 10751 | 409 | 3198 | 2441 | 336 | 65 | 17200
2019-09-26 | 14 | 10765 | 411 | 3243 | 2242 | 300 | 66 | 17027
2019-09-26 | 15 | 10760 | 416 | 3302 | 2245 | 227 | 65 | 17015
2019-09-26 | 16 | 10770 | 417 | 3730 | 2233 | 242 | 68 | 17460
2019-09-26 | 17 | 10773 | 477 | 4453 | 2045 | 154 | 68 | 17970
2019-09-26 | 18 | 10774 | 758 | 4956 | 1146 | 35 | 68 | 17737
2019-09-26 | 19 | 10775 | 1068 | 5020 | 628 | 0 | 69 | 17560
2019-09-26 | 20 | 10772 | 895 | 4648 | 537 | 0 | 74 | 16926
2019-09-26 | 21 | 10775 | 746 | 4432 | 415 | 0 | 58 | 16426
2019-09-26 | 22 | 10779 | 251 | 4149 | 406 | 0 | 58 | 15643
2019-09-26 | 23 | 10782 | 199 | 3545 | 424 | 0 | 49 | 14999
2019-09-26 | 24 | 10785 | 199 | 3021 | 384 | 0 | 40 | 14429
2019-09-27 | 1 | 10791 | 202 | 2717 | 355 | 0 | 38 | 14103
2019-09-27 | 2 | 10798 | 201 | 2722 | 269 | 0 | 39 | 14029
2019-09-27 | 3 | 10800 | 239 | 2702 | 296 | 0 | 38 | 14075
2019-09-27 | 4 | 10795 | 282 | 2715 | 309 | 0 | 40 | 14141
2019-09-27 | 5 | 10838 | 379 | 2770 | 277 | 0 | 42 | 14306
2019-09-27 | 6 | 10845 | 554 | 3301 | 416 | 0 | 48 | 15164
2019-09-27 | 7 | 10839 | 676 | 3752 | 1016 | 14 | 54 | 16351
2019-09-27 | 8 | 10836 | 608 | 3448 | 1453 | 83 | 55 | 16483
2019-09-27 | 9 | 10841 | 606 | 3415 | 1345 | 185 | 56 | 16448
2019-09-27 | 10 | 10847 | 606 | 3478 | 1375 | 290 | 58 | 16654
2019-09-27 | 11 | 10853 | 605 | 3522 | 1638 | 323 | 55 | 16996
2019-09-27 | 12 | 10854 | 608 | 3297 | 1869 | 348 | 55 | 17031
2019-09-27 | 13 | 10858 | 608 | 3254 | 2133 | 359 | 51 | 17263
2019-09-27 | 14 | 10852 | 608 | 3231 | 2201 | 347 | 48 | 17287
2019-09-27 | 15 | 10850 | 607 | 3425 | 2117 | 271 | 50 | 17320
2019-09-27 | 16 | 10842 | 611 | 3944 | 2006 | 168 | 52 | 17623
2019-09-27 | 17 | 10826 | 607 | 4083 | 2097 | 60 | 54 | 17727
2019-09-27 | 18 | 10824 | 606 | 3830 | 2540 | 12 | 53 | 17865
2019-09-27 | 19 | 10825 | 606 | 3611 | 2819 | 0 | 34 | 17895
2019-09-27 | 20 | 10820 | 605 | 3739 | 2646 | 0 | 36 | 17846
2019-09-27 | 21 | 10796 | 608 | 3473 | 2367 | 0 | 46 | 17290
2019-09-27 | 22 | 10752 | 603 | 3091 | 2339 | 0 | 43 | 16828
2019-09-27 | 23 | 10760 | 215 | 2935 | 1792 | 0 | 43 | 15745
2019-09-27 | 24 | 10759 | 113 | 2905 | 1054 | 0 | 33 | 14864
2019-09-28 | 1 | 10774 | 112 | 2559 | 1037 | 0 | 22 | 14504
2019-09-28 | 2 | 10773 | 111 | 2543 | 911 | 0 | 22 | 14360
2019-09-28 | 3 | 10773 | 112 | 2524 | 848 | 0 | 21 | 14278
2019-09-28 | 4 | 10780 | 112 | 2505 | 787 | 0 | 24 | 14208
2019-09-28 | 5 | 10787 | 111 | 2505 | 978 | 0 | 28 | 14409
2019-09-28 | 6 | 10785 | 124 | 2654 | 1248 | 0 | 28 | 14839
2019-09-28 | 7 | 10783 | 126 | 3133 | 920 | 2 | 27 | 14991
2019-09-28 | 8 | 10781 | 305 | 3442 | 1005 | 18 | 24 | 15575
2019-09-28 | 9 | 10781 | 434 | 3815 | 1142 | 41 | 22 | 16235
2019-09-28 | 10 | 10756 | 447 | 4034 | 1184 | 105 | 29 | 16555
2019-09-28 | 11 | 10747 | 506 | 3961 | 1118 | 169 | 28 | 16529
2019-09-28 | 12 | 10743 | 616 | 3829 | 1059 | 170 | 29 | 16446
2019-09-28 | 13 | 10738 | 807 | 4108 | 1117 | 131 | 30 | 16931
2019-09-28 | 14 | 10737 | 976 | 3903 | 986 | 89 | 27 | 16718
2019-09-28 | 15 | 10699 | 1139 | 3752 | 1133 | 65 | 26 | 16814
2019-09-28 | 16 | 10742 | 1152 | 3599 | 1203 | 70 | 29 | 16795
2019-09-28 | 17 | 10766 | 1150 | 3598 | 1338 | 37 | 27 | 16916
2019-09-28 | 18 | 10771 | 1149 | 3688 | 1230 | 8 | 29 | 16875
2019-09-28 | 19 | 10773 | 816 | 3962 | 1227 | 0 | 30 | 16808
2019-09-28 | 20 | 10777 | 727 | 3977 | 1273 | 0 | 30 | 16784
2019-09-28 | 21 | 10763 | 727 | 3213 | 1184 | 0 | 31 | 15918
2019-09-28 | 22 | 10756 | 561 | 3105 | 780 | 0 | 31 | 15233
2019-09-28 | 23 | 10787 | 344 | 2918 | 567 | 0 | 31 | 14647
2019-09-28 | 24 | 10781 | 130 | 2595 | 619 | 0 | 30 | 14155
2019-09-29 | 1 | 10784 | 104 | 2469 | 637 | 0 | 30 | 14024
2019-09-29 | 2 | 10783 | 104 | 2476 | 445 | 0 | 29 | 13837
2019-09-29 | 3 | 10561 | 105 | 2509 | 509 | 0 | 29 | 13713
2019-09-29 | 4 | 10257 | 102 | 2464 | 412 | 0 | 31 | 13266
2019-09-29 | 5 | 10173 | 105 | 2582 | 719 | 0 | 31 | 13610
2019-09-29 | 6 | 10164 | 104 | 2709 | 937 | 0 | 31 | 13945
2019-09-29 | 7 | 10285 | 103 | 2801 | 889 | 12 | 31 | 14121
2019-09-29 | 8 | 10458 | 108 | 2854 | 997 | 101 | 29 | 14547
2019-09-29 | 9 | 10627 | 105 | 2858 | 1014 | 175 | 32 | 14811
2019-09-29 | 10 | 10760 | 179 | 2852 | 949 | 271 | 30 | 15041
2019-09-29 | 11 | 10758 | 269 | 3139 | 701 | 280 | 30 | 15177
2019-09-29 | 12 | 10760 | 281 | 3195 | 589 | 264 | 30 | 15119
2019-09-29 | 13 | 10756 | 300 | 3243 | 699 | 291 | 31 | 15320
2019-09-29 | 14 | 10759 | 301 | 3306 | 711 | 254 | 32 | 15363
2019-09-29 | 15 | 10752 | 302 | 3522 | 783 | 215 | 33 | 15607
2019-09-29 | 16 | 10743 | 304 | 3564 | 1116 | 146 | 33 | 15906
2019-09-29 | 17 | 10722 | 301 | 3931 | 1496 | 39 | 35 | 16524
2019-09-29 | 18 | 10716 | 302 | 3816 | 1701 | 11 | 33 | 16579
2019-09-29 | 19 | 10705 | 313 | 4358 | 1413 | 0 | 35 | 16824
2019-09-29 | 20 | 10702 | 352 | 4319 | 1491 | 0 | 32 | 16896
2019-09-29 | 21 | 10710 | 162 | 3729 | 1599 | 0 | 30 | 16230
2019-09-29 | 22 | 10713 | 106 | 3171 | 1400 | 0 | 32 | 15422
2019-09-29 | 23 | 10719 | 105 | 2639 | 1446 | 0 | 32 | 14941
2019-09-29 | 24 | 10727 | 105 | 2557 | 822 | 0 | 36 | 14247
2019-09-30 | 1 | 10725 | 106 | 2499 | 493 | 0 | 46 | 13869
2019-09-30 | 2 | 10464 | 126 | 2524 | 528 | 0 | 47 | 13689
2019-09-30 | 3 | 10435 | 130 | 2533 | 495 | 0 | 47 | 13640
2019-09-30 | 4 | 10208 | 150 | 2741 | 603 | 0 | 47 | 13749
2019-09-30 | 5 | 10216 | 185 | 2866 | 928 | 0 | 50 | 14245
2019-09-30 | 6 | 10711 | 354 | 3024 | 949 | 2 | 54 | 15094
2019-09-30 | 7 | 10724 | 868 | 3477 | 1110 | 5 | 57 | 16241
2019-09-30 | 8 | 10721 | 1226 | 3549 | 1297 | 32 | 57 | 16882
2019-09-30 | 9 | 10721 | 1524 | 3502 | 980 | 74 | 56 | 16857
2019-09-30 | 10 | 10726 | 1644 | 3524 | 586 | 219 | 50 | 16749
2019-09-30 | 11 | 10718 | 1338 | 3525 | 380 | 235 | 51 | 16247
2019-09-30 | 12 | 10711 | 1336 | 3547 | 278 | 244 | 52 | 16168
2019-09-30 | 13 | 10693 | 1456 | 3518 | 382 | 276 | 57 | 16382
2019-09-30 | 14 | 10679 | 1599 | 3485 | 448 | 264 | 57 | 16532
2019-09-30 | 15 | 10686 | 1611 | 3654 | 442 | 221 | 56 | 16670
2019-09-30 | 16 | 10697 | 1611 | 3655 | 610 | 167 | 57 | 16797
2019-09-30 | 17 | 10699 | 1613 | 4013 | 816 | 82 | 57 | 17280
2019-09-30 | 18 | 10703 | 1334 | 4442 | 772 | 15 | 58 | 17324
2019-09-30 | 19 | 10701 | 1237 | 4497 | 1166 | 0 | 55 | 17656
2019-09-30 | 20 | 10698 | 692 | 4254 | 1320 | 0 | 54 | 17018
2019-09-30 | 21 | 10700 | 571 | 3988 | 1459 | 0 | 55 | 16773
2019-09-30 | 22 | 10692 | 274 | 3644 | 1490 | 0 | 55 | 16155
2019-09-30 | 23 | 10696 | 205 | 3076 | 1615 | 0 | 47 | 15639
2019-09-30 | 24 | 10690 | 203 | 2741 | 996 | 0 | 45 | 14675
2019-10-01 | 1 | 10694 | 203 | 2727 | 682 | 0 | 43 | 14349
2019-10-01 | 2 | 10693 | 202 | 2633 | 533 | 0 | 42 | 14103
2019-10-01 | 3 | 10675 | 207 | 2632 | 356 | 0 | 43 | 13913
2019-10-01 | 4 | 10663 | 209 | 2620 | 432 | 0 | 43 | 13967
2019-10-01 | 5 | 10646 | 221 | 2710 | 713 | 0 | 43 | 14333
2019-10-01 | 6 | 10639 | 246 | 2932 | 1215 | 1 | 45 | 15078
2019-10-01 | 7 | 10637 | 254 | 3188 | 2372 | 1 | 46 | 16498
2019-10-01 | 8 | 10634 | 336 | 3686 | 2160 | 49 | 47 | 16912
2019-10-01 | 9 | 10631 | 458 | 4281 | 1999 | 132 | 45 | 17546
2019-10-01 | 10 | 10634 | 895 | 4314 | 1936 | 226 | 45 | 18050
2019-10-01 | 11 | 10629 | 1073 | 3958 | 2065 | 294 | 47 | 18066
2019-10-01 | 12 | 10622 | 1238 | 4104 | 2115 | 342 | 47 | 18468
2019-10-01 | 13 | 10627 | 1840 | 4292 | 1997 | 297 | 47 | 19100
2019-10-01 | 14 | 10622 | 1755 | 4261 | 2157 | 200 | 47 | 19042
2019-10-01 | 15 | 10618 | 1907 | 4304 | 1865 | 99 | 41 | 18834
2019-10-01 | 16 | 10618 | 2144 | 4239 | 1890 | 59 | 27 | 18977
2019-10-01 | 17 | 10612 | 2020 | 4297 | 1759 | 10 | 27 | 18725
2019-10-01 | 18 | 10616 | 2027 | 4261 | 1708 | 2 | 27 | 18641
2019-10-01 | 19 | 10615 | 2036 | 4348 | 1275 | 0 | 27 | 18301
2019-10-01 | 20 | 10609 | 1798 | 4743 | 819 | 0 | 27 | 17996
2019-10-01 | 21 | 10609 | 1519 | 4375 | 721 | 0 | 27 | 17251
2019-10-01 | 22 | 10618 | 1113 | 3874 | 663 | 0 | 27 | 16295
2019-10-01 | 23 | 10616 | 762 | 3524 | 740 | 0 | 16 | 15658
2019-10-01 | 24 | 10645 | 543 | 2999 | 829 | 0 | 14 | 15030
2019-10-02 | 1 | 10630 | 400 | 2749 | 642 | 0 | 14 | 14435
2019-10-02 | 2 | 10631 | 302 | 2585 | 762 | 0 | 14 | 14294
2019-10-02 | 3 | 10637 | 300 | 2791 | 488 | 0 | 14 | 14230
2019-10-02 | 4 | 10642 | 388 | 2879 | 531 | 0 | 14 | 14454
2019-10-02 | 5 | 10654 | 540 | 2899 | 393 | 0 | 14 | 14500
2019-10-02 | 6 | 10664 | 764 | 3340 | 566 | 0 | 15 | 15349
2019-10-02 | 7 | 10664 | 1108 | 3727 | 842 | 1 | 26 | 16368
2019-10-02 | 8 | 10668 | 1148 | 3980 | 895 | 15 | 27 | 16733
2019-10-02 | 9 | 10674 | 1134 | 4205 | 974 | 37 | 27 | 17051
2019-10-02 | 10 | 10673 | 1184 | 4128 | 1275 | 43 | 27 | 17330
2019-10-02 | 11 | 10670 | 1212 | 4012 | 1216 | 71 | 27 | 17208
2019-10-02 | 12 | 10667 | 1153 | 3851 | 1337 | 86 | 27 | 17121
2019-10-02 | 13 | 10530 | 961 | 3664 | 1427 | 117 | 27 | 16726
2019-10-02 | 14 | 10637 | 917 | 3656 | 1419 | 141 | 27 | 16797
2019-10-02 | 15 | 10671 | 604 | 3732 | 1389 | 121 | 27 | 16544
2019-10-02 | 16 | 10695 | 353 | 4215 | 1653 | 97 | 27 | 17040
2019-10-02 | 17 | 10700 | 307 | 4576 | 1728 | 46 | 27 | 17384
2019-10-02 | 18 | 10700 | 330 | 4074 | 1894 | 4 | 27 | 17029
2019-10-02 | 19 | 10705 | 445 | 4082 | 2091 | 0 | 27 | 17350
2019-10-02 | 20 | 10719 | 454 | 3814 | 2048 | 0 | 27 | 17062
2019-10-02 | 21 | 10719 | 452 | 3923 | 1933 | 0 | 27 | 17054
2019-10-02 | 22 | 10721 | 404 | 3174 | 1769 | 0 | 27 | 16095
2019-10-02 | 23 | 10722 | 242 | 2981 | 1485 | 0 | 18 | 15448
2019-10-02 | 24 | 10724 | 205 | 2920 | 836 | 0 | 11 | 14696
2019-10-03 | 1 | 10589 | 204 | 2870 | 574 | 0 | 10 | 14247
2019-10-03 | 2 | 10421 | 200 | 2827 | 481 | 0 | 10 | 13939
2019-10-03 | 3 | 10429 | 199 | 2843 | 409 | 0 | 10 | 13890
2019-10-03 | 4 | 10431 | 201 | 2889 | 435 | 0 | 10 | 13966
2019-10-03 | 5 | 10442 | 201 | 2905 | 871 | 0 | 14 | 14433
2019-10-03 | 6 | 10456 | 210 | 3178 | 1223 | 0 | 19 | 15086
2019-10-03 | 7 | 10724 | 211 | 3232 | 1976 | 4 | 27 | 16174
2019-10-03 | 8 | 10742 | 210 | 3363 | 2183 | 19 | 27 | 16544
2019-10-03 | 9 | 10738 | 207 | 3950 | 1987 | 46 | 27 | 16955
2019-10-03 | 10 | 10735 | 287 | 4260 | 1682 | 67 | 27 | 17058
2019-10-03 | 11 | 10722 | 554 | 4335 | 1437 | 68 | 27 | 17143
2019-10-03 | 12 | 10710 | 554 | 3985 | 1112 | 104 | 27 | 16492
2019-10-03 | 13 | 10706 | 563 | 4201 | 856 | 106 | 27 | 16459
2019-10-03 | 14 | 10701 | 672 | 4611 | 526 | 87 | 27 | 16624
2019-10-03 | 15 | 10685 | 475 | 4294 | 412 | 68 | 27 | 15961
2019-10-03 | 16 | 10684 | 461 | 4640 | 554 | 63 | 27 | 16429
2019-10-03 | 17 | 10664 | 462 | 4164 | 1059 | 28 | 27 | 16404
2019-10-03 | 18 | 10658 | 463 | 4183 | 1199 | 4 | 27 | 16534
2019-10-03 | 19 | 10655 | 473 | 4567 | 1355 | 0 | 27 | 17077
2019-10-03 | 20 | 10657 | 490 | 4436 | 1649 | 0 | 27 | 17259
2019-10-03 | 21 | 10659 | 360 | 4032 | 1982 | 0 | 27 | 17060
2019-10-03 | 22 | 10663 | 264 | 3453 | 1717 | 0 | 27 | 16124
2019-10-03 | 23 | 10665 | 207 | 3165 | 1064 | 0 | 21 | 15122
2019-10-03 | 24 | 10665 | 198 | 2980 | 857 | 0 | 14 | 14714
2019-10-04 | 1 | 10667 | 188 | 2865 | 630 | 0 | 11 | 14361
2019-10-04 | 2 | 10459 | 203 | 2901 | 458 | 0 | 11 | 14032
2019-10-04 | 3 | 10371 | 203 | 2945 | 578 | 0 | 11 | 14108
2019-10-04 | 4 | 10377 | 202 | 2931 | 701 | 0 | 12 | 14223
2019-10-04 | 5 | 10394 | 251 | 2999 | 961 | 0 | 16 | 14621
2019-10-04 | 6 | 10474 | 305 | 3122 | 1380 | 1 | 17 | 15299
2019-10-04 | 7 | 10717 | 366 | 3886 | 1551 | 4 | 26 | 16550
2019-10-04 | 8 | 10712 | 372 | 3926 | 1460 | 53 | 27 | 16550
2019-10-04 | 9 | 10710 | 420 | 3913 | 1345 | 120 | 27 | 16535
2019-10-04 | 10 | 10695 | 449 | 3957 | 1346 | 167 | 26 | 16640
2019-10-04 | 11 | 10706 | 613 | 4120 | 1145 | 192 | 28 | 16804
2019-10-04 | 12 | 10718 | 651 | 4153 | 1050 | 154 | 28 | 16754
2019-10-04 | 13 | 10721 | 639 | 4104 | 843 | 168 | 26 | 16501
2019-10-04 | 14 | 10717 | 572 | 3928 | 715 | 182 | 26 | 16140
2019-10-04 | 15 | 10714 | 639 | 3987 | 406 | 177 | 27 | 15950
2019-10-04 | 16 | 10717 | 614 | 4045 | 573 | 146 | 27 | 16122
2019-10-04 | 17 | 10732 | 614 | 4314 | 472 | 96 | 27 | 16255
2019-10-04 | 18 | 10729 | 614 | 4376 | 335 | 16 | 27 | 16097
2019-10-04 | 19 | 10736 | 619 | 4564 | 502 | 0 | 27 | 16448
2019-10-04 | 20 | 10733 | 460 | 4658 | 668 | 0 | 27 | 16546
2019-10-04 | 21 | 10723 | 241 | 4349 | 857 | 0 | 27 | 16197
2019-10-04 | 22 | 10731 | 203 | 3810 | 1004 | 0 | 27 | 15775
2019-10-04 | 23 | 10732 | 131 | 3357 | 858 | 0 | 18 | 15096
2019-10-04 | 24 | 10736 | 119 | 2866 | 828 | 0 | 8 | 14557
2019-10-05 | 1 | 10742 | 120 | 2789 | 702 | 0 | 0 | 14353
2019-10-05 | 2 | 10743 | 124 | 2745 | 547 | 0 | 0 | 14159
2019-10-05 | 3 | 10742 | 121 | 2712 | 402 | 0 | 0 | 13977
2019-10-05 | 4 | 10746 | 117 | 2735 | 346 | 0 | 0 | 13944
2019-10-05 | 5 | 10747 | 116 | 2801 | 444 | 0 | 0 | 14108
2019-10-05 | 6 | 10744 | 119 | 2861 | 849 | 1 | 0 | 14574
2019-10-05 | 7 | 10747 | 130 | 3011 | 1345 | 15 | 0 | 15248
2019-10-05 | 8 | 10740 | 131 | 3112 | 1551 | 122 | 0 | 15656
2019-10-05 | 9 | 10740 | 131 | 3204 | 1396 | 255 | 0 | 15726
2019-10-05 | 10 | 10740 | 129 | 3092 | 1469 | 357 | 0 | 15787
2019-10-05 | 11 | 10740 | 120 | 3046 | 1406 | 394 | 0 | 15706
2019-10-05 | 12 | 10740 | 180 | 3033 | 1148 | 403 | 0 | 15504
2019-10-05 | 13 | 10737 | 244 | 3056 | 699 | 397 | 0 | 15133
2019-10-05 | 14 | 10730 | 333 | 3506 | 288 | 198 | 0 | 15055
2019-10-05 | 15 | 10685 | 342 | 3576 | 396 | 253 | 0 | 15252
2019-10-05 | 16 | 10669 | 340 | 3582 | 1035 | 215 | 0 | 15841
2019-10-05 | 17 | 10678 | 340 | 3379 | 1853 | 99 | 0 | 16349
2019-10-05 | 18 | 10682 | 340 | 3407 | 1844 | 17 | 0 | 16290
2019-10-05 | 19 | 10679 | 341 | 3439 | 2130 | 0 | 0 | 16589
2019-10-05 | 20 | 10676 | 341 | 3332 | 2076 | 0 | 0 | 16425
2019-10-05 | 21 | 10680 | 341 | 3189 | 2206 | 0 | 0 | 16416
2019-10-05 | 22 | 10659 | 234 | 3075 | 1968 | 0 | 0 | 15936
2019-10-05 | 23 | 10668 | 155 | 2789 | 1661 | 0 | 0 | 15273
2019-10-05 | 24 | 10683 | 120 | 2667 | 1222 | 0 | 0 | 14692
2019-10-06 | 1 | 10693 | 143 | 2665 | 677 | 0 | 0 | 14178
2019-10-06 | 2 | 10479 | 165 | 2678 | 591 | 0 | 0 | 13913
2019-10-06 | 3 | 10389 | 122 | 2700 | 506 | 0 | 0 | 13717
2019-10-06 | 4 | 10166 | 116 | 2719 | 627 | 0 | 0 | 13628
2019-10-06 | 5 | 10082 | 116 | 2718 | 614 | 0 | 0 | 13530
2019-10-06 | 6 | 10134 | 115 | 2801 | 885 | 0 | 0 | 13935
2019-10-06 | 7 | 10423 | 154 | 2994 | 832 | 1 | 0 | 14404
2019-10-06 | 8 | 10733 | 243 | 3160 | 1111 | 17 | 0 | 15264
2019-10-06 | 9 | 10723 | 326 | 3200 | 1577 | 49 | 1 | 15876
2019-10-06 | 10 | 10723 | 334 | 3290 | 1855 | 80 | 1 | 16283
2019-10-06 | 11 | 10724 | 336 | 3254 | 2006 | 121 | 0 | 16441
2019-10-06 | 12 | 10724 | 336 | 3218 | 2004 | 135 | 0 | 16417
2019-10-06 | 13 | 10718 | 335 | 3237 | 1744 | 163 | 0 | 16197
2019-10-06 | 14 | 10712 | 334 | 3283 | 1528 | 149 | 0 | 16006
2019-10-06 | 15 | 10708 | 336 | 3357 | 1381 | 125 | 0 | 15907
2019-10-06 | 16 | 10727 | 288 | 3358 | 1931 | 96 | 0 | 16400
2019-10-06 | 17 | 10745 | 290 | 3712 | 1783 | 62 | 0 | 16592
2019-10-06 | 18 | 10749 | 388 | 4120 | 1348 | 10 | 0 | 16615
2019-10-06 | 19 | 10745 | 594 | 4336 | 1138 | 0 | 0 | 16813
2019-10-06 | 20 | 10731 | 480 | 3913 | 1292 | 0 | 0 | 16416
2019-10-06 | 21 | 10685 | 425 | 3564 | 1224 | 0 | 0 | 15898
2019-10-06 | 22 | 10693 | 334 | 3178 | 1084 | 0 | 0 | 15289
2019-10-06 | 23 | 10694 | 334 | 3015 | 670 | 0 | 0 | 14713
2019-10-06 | 24 | 10703 | 204 | 2850 | 241 | 0 | 0 | 13998
2019-10-07 | 1 | 10480 | 113 | 2683 | 428 | 0 | 3 | 13707
2019-10-07 | 2 | 10404 | 113 | 2709 | 346 | 0 | 19 | 13591
2019-10-07 | 3 | 10409 | 112 | 2678 | 324 | 0 | 19 | 13542
2019-10-07 | 4 | 10410 | 116 | 2731 | 397 | 0 | 21 | 13675
2019-10-07 | 5 | 10406 | 222 | 2827 | 594 | 0 | 23 | 14072
2019-10-07 | 6 | 10423 | 347 | 3067 | 876 | 1 | 27 | 14741
2019-10-07 | 7 | 10672 | 461 | 3668 | 1077 | 2 | 35 | 15915
2019-10-07 | 8 | 10657 | 522 | 3790 | 1046 | 22 | 35 | 16072
2019-10-07 | 9 | 10666 | 569 | 3973 | 999 | 78 | 35 | 16320
2019-10-07 | 10 | 10673 | 628 | 3502 | 1138 | 148 | 35 | 16124
2019-10-07 | 11 | 10688 | 784 | 3489 | 1169 | 184 | 35 | 16349
2019-10-07 | 12 | 10701 | 871 | 3515 | 1200 | 205 | 35 | 16527
2019-10-07 | 13 | 10702 | 939 | 3787 | 1126 | 211 | 35 | 16800
2019-10-07 | 14 | 10695 | 1108 | 3828 | 996 | 200 | 35 | 16862
2019-10-07 | 15 | 10692 | 1289 | 3812 | 899 | 161 | 34 | 16887
2019-10-07 | 16 | 10688 | 1277 | 3901 | 944 | 107 | 34 | 16951
2019-10-07 | 17 | 10688 | 1274 | 4031 | 899 | 51 | 35 | 16978
2019-10-07 | 18 | 10688 | 1268 | 4042 | 656 | 14 | 34 | 16702
2019-10-07 | 19 | 10693 | 1270 | 4260 | 695 | 0 | 34 | 16952
2019-10-07 | 20 | 10697 | 1269 | 4143 | 644 | 0 | 34 | 16787
2019-10-07 | 21 | 10695 | 1265 | 3768 | 599 | 0 | 34 | 16361
2019-10-07 | 22 | 10691 | 833 | 3572 | 570 | 0 | 34 | 15700
2019-10-07 | 23 | 10695 | 262 | 3261 | 378 | 0 | 25 | 14621
2019-10-07 | 24 | 10701 | 196 | 3113 | 270 | 0 | 19 | 14299
2019-10-08 | 1 | 10704 | 247 | 2750 | 302 | 0 | 18 | 14021
2019-10-08 | 2 | 10704 | 216 | 2648 | 337 | 0 | 18 | 13923
2019-10-08 | 3 | 10710 | 206 | 2644 | 411 | 0 | 18 | 13989
2019-10-08 | 4 | 10710 | 288 | 2689 | 459 | 0 | 18 | 14164
2019-10-08 | 5 | 10717 | 514 | 2726 | 632 | 0 | 21 | 14610
2019-10-08 | 6 | 10710 | 751 | 3093 | 497 | 1 | 35 | 15087
2019-10-08 | 7 | 10708 | 822 | 3358 | 1036 | 6 | 42 | 15972
2019-10-08 | 8 | 10710 | 823 | 3437 | 700 | 82 | 43 | 15795
2019-10-08 | 9 | 10711 | 824 | 3396 | 637 | 193 | 37 | 15798
2019-10-08 | 10 | 10711 | 830 | 3418 | 452 | 276 | 35 | 15722
2019-10-08 | 11 | 10713 | 941 | 3474 | 274 | 312 | 35 | 15749
2019-10-08 | 12 | 10707 | 1013 | 3366 | 93 | 318 | 36 | 15533
2019-10-08 | 13 | 10709 | 1079 | 3376 | 203 | 283 | 35 | 15685
2019-10-08 | 14 | 10713 | 1128 | 3626 | 235 | 293 | 35 | 16030
2019-10-08 | 15 | 10693 | 843 | 3759 | 220 | 284 | 36 | 15835
2019-10-08 | 16 | 10673 | 828 | 4180 | 254 | 206 | 36 | 16177
2019-10-08 | 17 | 10669 | 985 | 4246 | 334 | 103 | 37 | 16374
2019-10-08 | 18 | 10668 | 885 | 4242 | 471 | 17 | 36 | 16319
2019-10-08 | 19 | 10684 | 706 | 4058 | 820 | 0 | 35 | 16303
2019-10-08 | 20 | 10689 | 657 | 3673 | 1043 | 0 | 35 | 16097
2019-10-08 | 21 | 10688 | 524 | 3607 | 1302 | 0 | 35 | 16156
2019-10-08 | 22 | 10697 | 395 | 3324 | 1421 | 0 | 35 | 15872
2019-10-08 | 23 | 10713 | 235 | 2996 | 1322 | 0 | 26 | 15292
2019-10-08 | 24 | 10716 | 199 | 2631 | 1467 | 0 | 20 | 15033
2019-10-09 | 1 | 10723 | 201 | 2612 | 1044 | 0 | 18 | 14598
2019-10-09 | 2 | 10722 | 207 | 2618 | 1022 | 0 | 18 | 14587
2019-10-09 | 3 | 10723 | 206 | 2676 | 782 | 0 | 18 | 14405
2019-10-09 | 4 | 10722 | 253 | 2667 | 950 | 0 | 18 | 14610
2019-10-09 | 5 | 10727 | 387 | 2732 | 1171 | 0 | 20 | 15037
2019-10-09 | 6 | 10726 | 388 | 3090 | 1258 | 1 | 30 | 15493
2019-10-09 | 7 | 10718 | 422 | 3733 | 1404 | 4 | 36 | 16317
2019-10-09 | 8 | 10720 | 443 | 3843 | 1212 | 73 | 36 | 16327
2019-10-09 | 9 | 10708 | 265 | 4207 | 821 | 175 | 36 | 16212
2019-10-09 | 10 | 10713 | 367 | 4218 | 511 | 272 | 36 | 16117
2019-10-09 | 11 | 10717 | 521 | 3740 | 467 | 311 | 36 | 15792
2019-10-09 | 12 | 10560 | 662 | 3529 | 485 | 306 | 36 | 15578
2019-10-09 | 13 | 10525 | 742 | 3580 | 443 | 314 | 36 | 15640
2019-10-09 | 14 | 10694 | 766 | 3568 | 240 | 303 | 36 | 15607
2019-10-09 | 15 | 10711 | 792 | 3763 | 514 | 284 | 37 | 16101
2019-10-09 | 16 | 10708 | 825 | 3715 | 996 | 214 | 37 | 16495
2019-10-09 | 17 | 10709 | 973 | 3691 | 1231 | 110 | 36 | 16750
2019-10-09 | 18 | 10706 | 975 | 3756 | 1338 | 17 | 36 | 16828
2019-10-09 | 19 | 10701 | 978 | 3664 | 1867 | 0 | 36 | 17246
2019-10-09 | 20 | 10712 | 976 | 3471 | 2092 | 0 | 36 | 17287
2019-10-09 | 21 | 10711 | 723 | 3276 | 2055 | 0 | 36 | 16801
2019-10-09 | 22 | 10713 | 534 | 2817 | 2122 | 0 | 36 | 16222
2019-10-09 | 23 | 10715 | 286 | 2573 | 2102 | 0 | 24 | 15700
2019-10-09 | 24 | 10718 | 211 | 2605 | 1239 | 0 | 18 | 14791
2019-10-10 | 1 | 10724 | 200 | 2637 | 704 | 0 | 18 | 14283
2019-10-10 | 2 | 10721 | 199 | 2578 | 502 | 0 | 19 | 14019
2019-10-10 | 3 | 10722 | 199 | 2603 | 565 | 0 | 18 | 14107
2019-10-10 | 4 | 10725 | 202 | 2705 | 576 | 0 | 18 | 14226
2019-10-10 | 5 | 10723 | 201 | 2720 | 889 | 0 | 20 | 14553
2019-10-10 | 6 | 10726 | 202 | 2955 | 1297 | 1 | 33 | 15214
2019-10-10 | 7 | 10720 | 202 | 3567 | 1354 | 5 | 37 | 15885
2019-10-10 | 8 | 10716 | 202 | 3586 | 1353 | 74 | 37 | 15968
2019-10-10 | 9 | 10710 | 198 | 3632 | 1109 | 191 | 37 | 15877
2019-10-10 | 10 | 10709 | 201 | 3525 | 861 | 275 | 37 | 15608
2019-10-10 | 11 | 10710 | 236 | 3614 | 572 | 271 | 37 | 15440
2019-10-10 | 12 | 10711 | 297 | 3571 | 547 | 267 | 37 | 15430
2019-10-10 | 13 | 10714 | 384 | 3627 | 421 | 248 | 37 | 15431
2019-10-10 | 14 | 10717 | 429 | 3545 | 567 | 263 | 36 | 15557
2019-10-10 | 15 | 10703 | 476 | 3528 | 1178 | 238 | 36 | 16159
2019-10-10 | 16 | 10710 | 475 | 3505 | 1253 | 176 | 38 | 16157
2019-10-10 | 17 | 10718 | 458 | 3900 | 1593 | 104 | 29 | 16802
2019-10-10 | 18 | 10717 | 547 | 4164 | 1685 | 12 | 32 | 17157
2019-10-10 | 19 | 10717 | 653 | 4219 | 2021 | 0 | 32 | 17642
2019-10-10 | 20 | 10711 | 650 | 3780 | 2426 | 0 | 28 | 17595
2019-10-10 | 21 | 10713 | 434 | 3291 | 2411 | 0 | 30 | 16879
2019-10-10 | 22 | 10706 | 241 | 2869 | 2237 | 0 | 28 | 16081
2019-10-10 | 23 | 10719 | 198 | 2637 | 2048 | 0 | 18 | 15620
2019-10-10 | 24 | 10724 | 196 | 2630 | 1477 | 0 | 14 | 15041
2019-10-11 | 1 | 10721 | 196 | 2622 | 1054 | 0 | 14 | 14607
2019-10-11 | 2 | 10722 | 197 | 2646 | 817 | 0 | 13 | 14395
2019-10-11 | 3 | 10722 | 198 | 2599 | 763 | 0 | 11 | 14293
2019-10-11 | 4 | 10725 | 199 | 2647 | 839 | 0 | 11 | 14421
2019-10-11 | 5 | 10730 | 198 | 2620 | 1165 | 0 | 13 | 14726
2019-10-11 | 6 | 10731 | 305 | 2789 | 1457 | 2 | 20 | 15304
2019-10-11 | 7 | 10708 | 360 | 3257 | 2023 | 5 | 27 | 16380
2019-10-11 | 8 | 10721 | 358 | 3343 | 2009 | 67 | 27 | 16525
2019-10-11 | 9 | 10726 | 359 | 3332 | 1818 | 161 | 27 | 16423
2019-10-11 | 10 | 10724 | 359 | 3319 | 1783 | 259 | 28 | 16472
2019-10-11 | 11 | 10720 | 356 | 3289 | 1634 | 280 | 28 | 16307
2019-10-11 | 12 | 10732 | 361 | 3324 | 1764 | 289 | 27 | 16497
2019-10-11 | 13 | 10709 | 262 | 3377 | 1793 | 283 | 27 | 16451
2019-10-11 | 14 | 10726 | 193 | 3294 | 2032 | 275 | 27 | 16547
2019-10-11 | 15 | 10724 | 193 | 3206 | 2134 | 255 | 27 | 16539
2019-10-11 | 16 | 10718 | 191 | 3079 | 2600 | 150 | 27 | 16765
2019-10-11 | 17 | 10716 | 192 | 3448 | 2590 | 47 | 27 | 17020
2019-10-11 | 18 | 10717 | 194 | 3425 | 2734 | 5 | 27 | 17102
2019-10-11 | 19 | 10714 | 196 | 3480 | 3219 | 0 | 27 | 17636
2019-10-11 | 20 | 10711 | 197 | 3348 | 3188 | 0 | 27 | 17471
2019-10-11 | 21 | 10703 | 197 | 2937 | 3124 | 0 | 27 | 16988
2019-10-11 | 22 | 10704 | 195 | 2588 | 2559 | 0 | 27 | 16073
2019-10-11 | 23 | 10704 | 129 | 2739 | 1638 | 0 | 20 | 15230
2019-10-11 | 24 | 10702 | 116 | 2571 | 979 | 0 | 10 | 14378
2019-10-12 | 1 | 10704 | 117 | 2553 | 756 | 0 | 0 | 14130
2019-10-12 | 2 | 10696 | 116 | 2517 | 517 | 0 | 0 | 13846
2019-10-12 | 3 | 10695 | 115 | 2536 | 589 | 0 | 0 | 13935
2019-10-12 | 4 | 10687 | 115 | 2601 | 515 | 0 | 0 | 13918
2019-10-12 | 5 | 10682 | 114 | 2655 | 564 | 0 | 0 | 14015
2019-10-12 | 6 | 10682 | 113 | 2593 | 758 | 1 | 0 | 14147
2019-10-12 | 7 | 10689 | 115 | 2957 | 1166 | 2 | 0 | 14929
2019-10-12 | 8 | 10690 | 113 | 3186 | 1657 | 12 | 0 | 15658
2019-10-12 | 9 | 10682 | 112 | 3325 | 2104 | 41 | 0 | 16264
2019-10-12 | 10 | 10676 | 113 | 3181 | 1939 | 123 | 0 | 16032
2019-10-12 | 11 | 10672 | 116 | 3216 | 2074 | 184 | 0 | 16262
2019-10-12 | 12 | 10670 | 128 | 3415 | 1799 | 188 | 0 | 16200
2019-10-12 | 13 | 10668 | 129 | 3662 | 1239 | 200 | 0 | 15898
2019-10-12 | 14 | 10667 | 131 | 3375 | 1621 | 187 | 0 | 15981
2019-10-12 | 15 | 10663 | 131 | 3446 | 1592 | 121 | 0 | 15953
2019-10-12 | 16 | 10660 | 130 | 3399 | 2018 | 90 | 0 | 16297
2019-10-12 | 17 | 10666 | 127 | 3470 | 2250 | 59 | 0 | 16572
2019-10-12 | 18 | 10677 | 126 | 3973 | 1664 | 6 | 0 | 16446
2019-10-12 | 19 | 10674 | 126 | 3865 | 2080 | 0 | 0 | 16745
2019-10-12 | 20 | 10669 | 127 | 3732 | 2019 | 0 | 0 | 16547
2019-10-12 | 21 | 10669 | 127 | 3003 | 2186 | 0 | 0 | 15985
2019-10-12 | 22 | 10672 | 127 | 2847 | 1949 | 0 | 0 | 15595
2019-10-12 | 23 | 10666 | 125 | 2577 | 1511 | 0 | 0 | 14879
2019-10-12 | 24 | 10702 | 125 | 2565 | 659 | 0 | 0 | 14051
2019-10-13 | 1 | 10635 | 126 | 2547 | 672 | 0 | 0 | 13980
2019-10-13 | 2 | 10411 | 127 | 2533 | 625 | 0 | 0 | 13696
2019-10-13 | 3 | 10421 | 127 | 2537 | 555 | 0 | 5 | 13645
2019-10-13 | 4 | 10428 | 127 | 2572 | 480 | 0 | 9 | 13616
2019-10-13 | 5 | 10422 | 126 | 2613 | 447 | 0 | 15 | 13623
2019-10-13 | 6 | 10430 | 128 | 2642 | 825 | 2 | 15 | 14042
2019-10-13 | 7 | 10432 | 126 | 2934 | 1083 | 4 | 14 | 14593
2019-10-13 | 8 | 10573 | 128 | 2991 | 991 | 59 | 1 | 14743
2019-10-13 | 9 | 10723 | 124 | 2991 | 1004 | 181 | 0 | 15023
2019-10-13 | 10 | 10723 | 120 | 2995 | 919 | 225 | 0 | 14982
2019-10-13 | 11 | 10722 | 122 | 3210 | 800 | 176 | 0 | 15030
2019-10-13 | 12 | 10726 | 122 | 3159 | 766 | 207 | 0 | 14980
2019-10-13 | 13 | 10728 | 122 | 3156 | 695 | 90 | 0 | 14791
2019-10-13 | 14 | 10727 | 122 | 3173 | 516 | 71 | 0 | 14609
2019-10-13 | 15 | 10687 | 122 | 3260 | 723 | 125 | 0 | 14917
2019-10-13 | 16 | 10720 | 123 | 3294 | 1033 | 141 | 0 | 15311
2019-10-13 | 17 | 10717 | 123 | 3274 | 1454 | 93 | 0 | 15661
2019-10-13 | 18 | 10722 | 121 | 3485 | 1502 | 10 | 0 | 15840
2019-10-13 | 19 | 10714 | 123 | 3472 | 1870 | 0 | 0 | 16179
2019-10-13 | 20 | 10704 | 122 | 3373 | 1811 | 0 | 0 | 16010
2019-10-13 | 21 | 10701 | 122 | 3195 | 1579 | 0 | 0 | 15597
2019-10-13 | 22 | 10708 | 121 | 3193 | 1414 | 0 | 0 | 15436
2019-10-13 | 23 | 10707 | 117 | 2880 | 1227 | 0 | 0 | 14931
2019-10-13 | 24 | 10697 | 116 | 2653 | 801 | 0 | 0 | 14267
2019-10-14 | 1 | 10706 | 116 | 2644 | 637 | 0 | 0 | 14103
2019-10-14 | 2 | 10499 | 116 | 2648 | 551 | 0 | 0 | 13814
2019-10-14 | 3 | 10416 | 116 | 2679 | 581 | 0 | 0 | 13792
2019-10-14 | 4 | 10469 | 114 | 2663 | 593 | 0 | 0 | 13839
2019-10-14 | 5 | 10473 | 115 | 2741 | 683 | 0 | 0 | 14012
2019-10-14 | 6 | 10472 | 116 | 2728 | 993 | 0 | 0 | 14309
2019-10-14 | 7 | 10698 | 115 | 2941 | 1196 | 2 | 0 | 14952
2019-10-14 | 8 | 10766 | 116 | 2995 | 1290 | 17 | 0 | 15184
2019-10-14 | 9 | 10769 | 116 | 3142 | 1624 | 54 | 0 | 15705
2019-10-14 | 10 | 10771 | 115 | 3147 | 1691 | 98 | 0 | 15822
2019-10-14 | 11 | 10769 | 146 | 3338 | 1487 | 126 | 0 | 15866
2019-10-14 | 12 | 10765 | 229 | 3318 | 1522 | 167 | 0 | 16001
2019-10-14 | 13 | 10766 | 235 | 3236 | 1763 | 163 | 0 | 16163
2019-10-14 | 14 | 10762 | 235 | 3359 | 1487 | 185 | 0 | 16028
2019-10-14 | 15 | 10764 | 240 | 3314 | 1631 | 164 | 0 | 16113
2019-10-14 | 16 | 10762 | 278 | 3431 | 1720 | 117 | 0 | 16308
2019-10-14 | 17 | 10747 | 340 | 3539 | 1391 | 37 | 0 | 16054
2019-10-14 | 18 | 10742 | 348 | 4013 | 1347 | 5 | 0 | 16455
2019-10-14 | 19 | 10755 | 405 | 4343 | 1300 | 0 | 0 | 16803
2019-10-14 | 20 | 10766 | 423 | 4187 | 1190 | 0 | 0 | 16566
2019-10-14 | 21 | 10746 | 365 | 3904 | 1143 | 0 | 0 | 16158
2019-10-14 | 22 | 10746 | 345 | 3160 | 983 | 0 | 0 | 15234
2019-10-14 | 23 | 10754 | 207 | 2910 | 900 | 0 | 0 | 14771
2019-10-14 | 24 | 10752 | 122 | 2827 | 839 | 0 | 0 | 14540
2019-10-15 | 1 | 10751 | 131 | 2877 | 724 | 0 | 8 | 14491
2019-10-15 | 2 | 10754 | 141 | 2937 | 559 | 0 | 11 | 14402
2019-10-15 | 3 | 10745 | 173 | 2740 | 422 | 0 | 11 | 14091
2019-10-15 | 4 | 10753 | 172 | 2940 | 259 | 0 | 11 | 14135
2019-10-15 | 5 | 10750 | 236 | 3191 | 165 | 0 | 11 | 14353
2019-10-15 | 6 | 10751 | 420 | 3913 | 151 | 2 | 31 | 15268
2019-10-15 | 7 | 10726 | 721 | 4261 | 144 | 7 | 45 | 15904
2019-10-15 | 8 | 10683 | 741 | 3980 | 218 | 87 | 55 | 15764
2019-10-15 | 9 | 10533 | 744 | 3737 | 299 | 195 | 55 | 15563
2019-10-15 | 10 | 10529 | 719 | 3827 | 511 | 257 | 56 | 15899
2019-10-15 | 11 | 10706 | 767 | 3790 | 430 | 180 | 58 | 15931
2019-10-15 | 12 | 10774 | 850 | 3509 | 578 | 284 | 65 | 16060
2019-10-15 | 13 | 10773 | 708 | 3525 | 711 | 300 | 66 | 16083
2019-10-15 | 14 | 10759 | 758 | 3486 | 898 | 312 | 65 | 16278
2019-10-15 | 15 | 10746 | 768 | 4111 | 558 | 280 | 69 | 16532
2019-10-15 | 16 | 10745 | 818 | 4501 | 376 | 178 | 63 | 16681
2019-10-15 | 17 | 10744 | 979 | 4282 | 571 | 74 | 62 | 16712
2019-10-15 | 18 | 10744 | 920 | 4088 | 993 | 4 | 60 | 16809
2019-10-15 | 19 | 10740 | 893 | 3884 | 1447 | 0 | 55 | 17019
2019-10-15 | 20 | 10743 | 702 | 3779 | 2108 | 0 | 41 | 17373
2019-10-15 | 21 | 10742 | 374 | 3363 | 2354 | 0 | 39 | 16872
2019-10-15 | 22 | 10739 | 267 | 2916 | 2114 | 0 | 35 | 16071
2019-10-15 | 23 | 10732 | 266 | 2904 | 1170 | 0 | 22 | 15094
2019-10-15 | 24 | 10733 | 266 | 2757 | 818 | 0 | 15 | 14589
2019-10-16 | 1 | 10733 | 265 | 2723 | 951 | 0 | 14 | 14686
2019-10-16 | 2 | 10731 | 266 | 2771 | 591 | 0 | 14 | 14373
2019-10-16 | 3 | 10733 | 266 | 2706 | 722 | 0 | 14 | 14441
2019-10-16 | 4 | 10735 | 265 | 2707 | 795 | 0 | 16 | 14518
2019-10-16 | 5 | 10743 | 266 | 2869 | 1132 | 0 | 20 | 15030
2019-10-16 | 6 | 10734 | 269 | 3048 | 1598 | 0 | 25 | 15674
2019-10-16 | 7 | 10738 | 270 | 3745 | 2094 | 1 | 35 | 16883
2019-10-16 | 8 | 10736 | 293 | 4337 | 2104 | 6 | 36 | 17512
2019-10-16 | 9 | 10737 | 367 | 4338 | 2071 | 18 | 36 | 17567
2019-10-16 | 10 | 10726 | 335 | 3931 | 2008 | 21 | 37 | 17058
2019-10-16 | 11 | 10721 | 445 | 3912 | 2231 | 24 | 38 | 17371
2019-10-16 | 12 | 10607 | 417 | 4066 | 2315 | 29 | 37 | 17471
2019-10-16 | 13 | 10559 | 439 | 4185 | 2246 | 26 | 36 | 17491
2019-10-16 | 14 | 10561 | 600 | 4171 | 2159 | 40 | 37 | 17568
2019-10-16 | 15 | 10663 | 531 | 4073 | 2023 | 60 | 37 | 17387
2019-10-16 | 16 | 10732 | 554 | 3978 | 2210 | 36 | 37 | 17547
2019-10-16 | 17 | 10736 | 686 | 3905 | 2422 | 14 | 37 | 17800
2019-10-16 | 18 | 10734 | 700 | 3827 | 2599 | 1 | 36 | 17897
2019-10-16 | 19 | 10733 | 637 | 3807 | 2817 | 1 | 35 | 18030
2019-10-16 | 20 | 10731 | 444 | 3483 | 2996 | 0 | 35 | 17689
2019-10-16 | 21 | 10728 | 421 | 3334 | 2834 | 0 | 35 | 17352
2019-10-16 | 22 | 10733 | 269 | 2884 | 2928 | 0 | 35 | 16849
2019-10-16 | 23 | 10728 | 234 | 2778 | 2430 | 0 | 25 | 16195
2019-10-16 | 24 | 10729 | 247 | 2710 | 1800 | 0 | 20 | 15506
2019-10-17 | 1 | 10734 | 246 | 2684 | 1403 | 0 | 19 | 15086
2019-10-17 | 2 | 10737 | 246 | 2686 | 1206 | 0 | 15 | 14890
2019-10-17 | 3 | 10755 | 246 | 2707 | 1040 | 0 | 15 | 14763
2019-10-17 | 4 | 10745 | 246 | 2728 | 975 | 0 | 14 | 14708
2019-10-17 | 5 | 10738 | 246 | 2804 | 1428 | 0 | 17 | 15233
2019-10-17 | 6 | 10734 | 246 | 2907 | 2143 | 0 | 25 | 16055
2019-10-17 | 7 | 10683 | 250 | 3443 | 2948 | 2 | 34 | 17360
2019-10-17 | 8 | 10627 | 253 | 3486 | 3188 | 11 | 35 | 17600
2019-10-17 | 9 | 10619 | 253 | 3586 | 2884 | 44 | 34 | 17420
2019-10-17 | 10 | 10618 | 253 | 3603 | 2932 | 71 | 32 | 17509
2019-10-17 | 11 | 10629 | 254 | 3917 | 3043 | 90 | 33 | 17966
2019-10-17 | 12 | 10691 | 255 | 3936 | 2970 | 128 | 34 | 18014
2019-10-17 | 13 | 10708 | 254 | 3764 | 2929 | 126 | 34 | 17815
2019-10-17 | 14 | 10636 | 269 | 3798 | 2741 | 114 | 34 | 17592
2019-10-17 | 15 | 10642 | 274 | 4103 | 2702 | 88 | 35 | 17844
2019-10-17 | 16 | 10646 | 273 | 4054 | 2590 | 60 | 36 | 17659
2019-10-17 | 17 | 10648 | 258 | 4038 | 2788 | 30 | 46 | 17808
2019-10-17 | 18 | 10653 | 278 | 4457 | 2779 | 1 | 48 | 18216
2019-10-17 | 19 | 10654 | 387 | 4479 | 2697 | 0 | 53 | 18270
2019-10-17 | 20 | 10649 | 382 | 4510 | 2432 | 0 | 49 | 18022
2019-10-17 | 21 | 10648 | 382 | 4209 | 2247 | 0 | 36 | 17522
2019-10-17 | 22 | 10651 | 382 | 4007 | 1945 | 0 | 36 | 17021
2019-10-17 | 23 | 10656 | 381 | 3418 | 1498 | 0 | 28 | 15981
2019-10-17 | 24 | 10656 | 371 | 3126 | 1013 | 0 | 22 | 15188
2019-10-18 | 1 | 10665 | 213 | 3029 | 883 | 0 | 19 | 14809
2019-10-18 | 2 | 10664 | 186 | 2951 | 835 | 0 | 18 | 14654
2019-10-18 | 3 | 10669 | 197 | 2887 | 884 | 0 | 17 | 14654
2019-10-18 | 4 | 10671 | 199 | 2959 | 888 | 0 | 16 | 14733
2019-10-18 | 5 | 10670 | 201 | 3153 | 1045 | 0 | 17 | 15086
2019-10-18 | 6 | 10664 | 204 | 3662 | 1089 | 1 | 29 | 15649
2019-10-18 | 7 | 10671 | 298 | 4361 | 1146 | 1 | 36 | 16513
2019-10-18 | 8 | 10664 | 319 | 4414 | 1058 | 52 | 37 | 16544
2019-10-18 | 9 | 10663 | 459 | 4695 | 857 | 153 | 36 | 16863
2019-10-18 | 10 | 10667 | 708 | 4321 | 901 | 236 | 36 | 16869
2019-10-18 | 11 | 10655 | 870 | 4117 | 551 | 292 | 36 | 16521
2019-10-18 | 12 | 10656 | 927 | 4265 | 165 | 365 | 36 | 16414
2019-10-18 | 13 | 10655 | 979 | 4258 | 137 | 362 | 29 | 16420
2019-10-18 | 14 | 10664 | 1139 | 3963 | 82 | 348 | 27 | 16223
2019-10-18 | 15 | 10679 | 1270 | 3763 | 80 | 314 | 27 | 16133
2019-10-18 | 16 | 10678 | 1530 | 3993 | 130 | 168 | 27 | 16526
2019-10-18 | 17 | 10680 | 1536 | 4142 | 155 | 76 | 27 | 16616
2019-10-18 | 18 | 10695 | 1440 | 4707 | 208 | 7 | 27 | 17084
2019-10-18 | 19 | 10700 | 1356 | 4974 | 261 | 0 | 27 | 17318
2019-10-18 | 20 | 10698 | 1000 | 4898 | 272 | 0 | 27 | 16895
2019-10-18 | 21 | 10689 | 748 | 4609 | 347 | 0 | 27 | 16420
2019-10-18 | 22 | 10675 | 462 | 4184 | 369 | 0 | 27 | 15717
2019-10-18 | 23 | 10652 | 226 | 3884 | 391 | 0 | 15 | 15168
2019-10-18 | 24 | 10647 | 132 | 3156 | 419 | 0 | 0 | 14354
2019-10-19 | 1 | 10496 | 133 | 3086 | 438 | 0 | 0 | 14153
2019-10-19 | 2 | 10373 | 133 | 3126 | 465 | 0 | 0 | 14097
2019-10-19 | 3 | 10374 | 132 | 3132 | 505 | 0 | 0 | 14143
2019-10-19 | 4 | 10393 | 132 | 3192 | 553 | 0 | 0 | 14270
2019-10-19 | 5 | 10397 | 132 | 3331 | 619 | 0 | 0 | 14479
2019-10-19 | 6 | 10546 | 133 | 3489 | 718 | 0 | 0 | 14886
2019-10-19 | 7 | 10702 | 224 | 3739 | 817 | 5 | 0 | 15487
2019-10-19 | 8 | 10699 | 193 | 3968 | 865 | 98 | 0 | 15823
2019-10-19 | 9 | 10701 | 135 | 3708 | 769 | 249 | 0 | 15562
2019-10-19 | 10 | 10701 | 132 | 3766 | 406 | 362 | 0 | 15367
2019-10-19 | 11 | 10701 | 133 | 3787 | 333 | 392 | 0 | 15346
2019-10-19 | 12 | 10695 | 215 | 3346 | 349 | 381 | 0 | 14986
2019-10-19 | 13 | 10698 | 279 | 3284 | 382 | 380 | 0 | 15023
2019-10-19 | 14 | 10705 | 395 | 3337 | 430 | 389 | 0 | 15256
2019-10-19 | 15 | 10685 | 472 | 3318 | 380 | 323 | 0 | 15178
2019-10-19 | 16 | 10675 | 475 | 3722 | 428 | 161 | 0 | 15461
2019-10-19 | 17 | 10681 | 475 | 4145 | 902 | 67 | 0 | 16270
2019-10-19 | 18 | 10676 | 476 | 4503 | 1067 | 5 | 0 | 16727
2019-10-19 | 19 | 10678 | 475 | 4401 | 1357 | 0 | 0 | 16911
2019-10-19 | 20 | 10674 | 474 | 3986 | 1490 | 0 | 0 | 16624
2019-10-19 | 21 | 10660 | 275 | 3592 | 1632 | 0 | 0 | 16159
2019-10-19 | 22 | 10659 | 132 | 3216 | 1597 | 0 | 5 | 15609
2019-10-19 | 23 | 10666 | 135 | 3004 | 1448 | 0 | 8 | 15261
2019-10-19 | 24 | 10668 | 134 | 2900 | 903 | 0 | 8 | 14613
2019-10-20 | 1 | 10434 | 163 | 2958 | 746 | 0 | 0 | 14301
2019-10-20 | 2 | 10317 | 173 | 2941 | 579 | 0 | 0 | 14010
2019-10-20 | 3 | 10085 | 173 | 2935 | 647 | 0 | 0 | 13840
2019-10-20 | 4 | 10087 | 197 | 2952 | 605 | 0 | 0 | 13841
2019-10-20 | 5 | 10084 | 203 | 2970 | 717 | 0 | 0 | 13974
2019-10-20 | 6 | 10085 | 203 | 3114 | 609 | 1 | 0 | 14012
2019-10-20 | 7 | 10150 | 247 | 3590 | 671 | 2 | 0 | 14660
2019-10-20 | 8 | 10433 | 276 | 3791 | 691 | 69 | 0 | 15260
2019-10-20 | 9 | 10665 | 293 | 3757 | 404 | 135 | 0 | 15254
2019-10-20 | 10 | 10671 | 343 | 4052 | 100 | 202 | 0 | 15368
2019-10-20 | 11 | 10671 | 398 | 3805 | 65 | 289 | 0 | 15228
2019-10-20 | 12 | 10675 | 428 | 3570 | 56 | 281 | 0 | 15010
2019-10-20 | 13 | 10669 | 455 | 3494 | 50 | 285 | 0 | 14953
2019-10-20 | 14 | 10629 | 483 | 3523 | 85 | 308 | 0 | 15028
2019-10-20 | 15 | 10666 | 711 | 3485 | 64 | 263 | 0 | 15189
2019-10-20 | 16 | 10666 | 906 | 3988 | 47 | 148 | 0 | 15755
2019-10-20 | 17 | 10665 | 951 | 4749 | 30 | 69 | 0 | 16464
2019-10-20 | 18 | 10660 | 970 | 5020 | 53 | 4 | 0 | 16707
2019-10-20 | 19 | 10657 | 967 | 5014 | 62 | 0 | 0 | 16700
2019-10-20 | 20 | 10654 | 1098 | 4872 | 127 | 0 | 0 | 16751
2019-10-20 | 21 | 10648 | 922 | 4721 | 228 | 0 | 0 | 16519
2019-10-20 | 22 | 10637 | 770 | 3889 | 258 | 0 | 0 | 15554
2019-10-20 | 23 | 10565 | 800 | 3397 | 174 | 0 | 0 | 14936
2019-10-20 | 24 | 10343 | 435 | 3196 | 200 | 0 | 0 | 14174
2019-10-21 | 1 | 10346 | 166 | 3132 | 571 | 0 | 0 | 14215
2019-10-21 | 2 | 10332 | 132 | 2961 | 676 | 0 | 0 | 14101
2019-10-21 | 3 | 10369 | 130 | 2857 | 672 | 0 | 0 | 14028
2019-10-21 | 4 | 10370 | 147 | 2834 | 610 | 0 | 1 | 13962
2019-10-21 | 5 | 10375 | 185 | 2965 | 569 | 0 | 14 | 14108
2019-10-21 | 6 | 10379 | 188 | 3375 | 1175 | 0 | 21 | 15138
2019-10-21 | 7 | 10599 | 185 | 3929 | 1724 | 0 | 27 | 16464
2019-10-21 | 8 | 10676 | 186 | 3965 | 1927 | 40 | 26 | 16820
2019-10-21 | 9 | 10673 | 187 | 3748 | 1639 | 169 | 26 | 16442
2019-10-21 | 10 | 10671 | 193 | 3452 | 1742 | 273 | 26 | 16357
2019-10-21 | 11 | 10671 | 277 | 3405 | 1186 | 332 | 27 | 15898
2019-10-21 | 12 | 10670 | 305 | 3614 | 978 | 333 | 26 | 15926
2019-10-21 | 13 | 10667 | 344 | 3706 | 905 | 198 | 26 | 15846
2019-10-21 | 14 | 10667 | 482 | 3690 | 896 | 64 | 26 | 15825
2019-10-21 | 15 | 10685 | 536 | 3354 | 1276 | 184 | 26 | 16061
2019-10-21 | 16 | 10687 | 542 | 3313 | 1985 | 126 | 26 | 16679
2019-10-21 | 17 | 10686 | 545 | 3512 | 2370 | 40 | 27 | 17180
2019-10-21 | 18 | 10705 | 547 | 3656 | 2894 | 0 | 27 | 17829
2019-10-21 | 19 | 10701 | 545 | 3665 | 3074 | 0 | 28 | 18013
2019-10-21 | 20 | 10700 | 537 | 3686 | 2674 | 0 | 28 | 17625
2019-10-21 | 21 | 10680 | 351 | 3341 | 2495 | 0 | 27 | 16894
2019-10-21 | 22 | 10653 | 196 | 3182 | 1778 | 0 | 27 | 15836
2019-10-21 | 23 | 10642 | 199 | 2920 | 1040 | 0 | 22 | 14823
2019-10-21 | 24 | 10652 | 198 | 2735 | 705 | 0 | 14 | 14304
2019-10-22 | 1 | 10656 | 199 | 2722 | 661 | 0 | 12 | 14250
2019-10-22 | 2 | 10658 | 199 | 2714 | 552 | 0 | 11 | 14134
2019-10-22 | 3 | 10456 | 199 | 2812 | 775 | 0 | 11 | 14253
2019-10-22 | 4 | 10384 | 198 | 2815 | 790 | 0 | 11 | 14198
2019-10-22 | 5 | 10385 | 283 | 2961 | 616 | 0 | 14 | 14259
2019-10-22 | 6 | 10384 | 411 | 3147 | 1319 | 0 | 19 | 15280
2019-10-22 | 7 | 10628 | 537 | 3440 | 1963 | 2 | 26 | 16596
2019-10-22 | 8 | 10683 | 540 | 3620 | 2191 | 6 | 26 | 17066
2019-10-22 | 9 | 10682 | 541 | 3544 | 2337 | 22 | 26 | 17152
2019-10-22 | 10 | 10683 | 540 | 3478 | 2402 | 47 | 26 | 17176
2019-10-22 | 11 | 10678 | 535 | 3507 | 2215 | 81 | 26 | 17042
2019-10-22 | 12 | 10678 | 533 | 3491 | 2098 | 90 | 26 | 16916
2019-10-22 | 13 | 10683 | 355 | 3498 | 2075 | 140 | 26 | 16777
2019-10-22 | 14 | 10688 | 200 | 3608 | 2014 | 117 | 26 | 16653
2019-10-22 | 15 | 10687 | 307 | 3660 | 1927 | 86 | 26 | 16693
2019-10-22 | 16 | 10684 | 413 | 3650 | 2198 | 72 | 27 | 17044
2019-10-22 | 17 | 10687 | 535 | 3847 | 2198 | 28 | 26 | 17321
2019-10-22 | 18 | 10682 | 541 | 4156 | 2054 | 0 | 26 | 17459
2019-10-22 | 19 | 10681 | 545 | 4037 | 2368 | 0 | 27 | 17658
2019-10-22 | 20 | 10676 | 544 | 3635 | 2496 | 0 | 27 | 17378
2019-10-22 | 21 | 10674 | 542 | 3486 | 1707 | 0 | 27 | 16436
2019-10-22 | 22 | 10669 | 541 | 3123 | 1322 | 0 | 27 | 15682
2019-10-22 | 23 | 10691 | 353 | 2889 | 1103 | 0 | 22 | 15058
2019-10-22 | 24 | 10701 | 202 | 2770 | 1092 | 0 | 13 | 14778
2019-10-23 | 1 | 10710 | 199 | 2770 | 899 | 0 | 11 | 14589
2019-10-23 | 2 | 10570 | 198 | 2787 | 823 | 0 | 11 | 14389
2019-10-23 | 3 | 10409 | 197 | 2794 | 751 | 0 | 11 | 14162
2019-10-23 | 4 | 10416 | 195 | 2792 | 723 | 0 | 11 | 14137
2019-10-23 | 5 | 10194 | 199 | 2874 | 805 | 0 | 14 | 14086
2019-10-23 | 6 | 10109 | 265 | 2999 | 1640 | 1 | 19 | 15033
2019-10-23 | 7 | 10397 | 351 | 3513 | 2044 | 3 | 26 | 16334
2019-10-23 | 8 | 10692 | 419 | 3602 | 1841 | 52 | 26 | 16632
2019-10-23 | 9 | 10700 | 421 | 3660 | 1223 | 111 | 26 | 16141
2019-10-23 | 10 | 10705 | 470 | 3740 | 1079 | 77 | 27 | 16098
2019-10-23 | 11 | 10676 | 542 | 3760 | 921 | 71 | 26 | 15996
2019-10-23 | 12 | 10667 | 546 | 3805 | 887 | 49 | 26 | 15980
2019-10-23 | 13 | 10671 | 545 | 3720 | 1003 | 54 | 26 | 16019
2019-10-23 | 14 | 10705 | 544 | 3666 | 1128 | 88 | 26 | 16157
2019-10-23 | 15 | 10711 | 545 | 3731 | 1164 | 132 | 26 | 16309
2019-10-23 | 16 | 10703 | 546 | 3852 | 1313 | 116 | 27 | 16557
2019-10-23 | 17 | 10708 | 546 | 3946 | 1575 | 50 | 27 | 16852
2019-10-23 | 18 | 10712 | 546 | 4149 | 1743 | 3 | 27 | 17180
2019-10-23 | 19 | 10716 | 547 | 4066 | 2328 | 0 | 27 | 17684
2019-10-23 | 20 | 10714 | 546 | 3663 | 2457 | 0 | 27 | 17407
2019-10-23 | 21 | 10715 | 543 | 3533 | 1660 | 0 | 27 | 16478
2019-10-23 | 22 | 10716 | 345 | 3361 | 1017 | 0 | 27 | 15466
2019-10-23 | 23 | 10716 | 200 | 3169 | 613 | 0 | 23 | 14721
2019-10-23 | 24 | 10597 | 201 | 3181 | 756 | 0 | 12 | 14747
2019-10-24 | 1 | 10430 | 203 | 3146 | 803 | 0 | 13 | 14595
2019-10-24 | 2 | 10432 | 203 | 3160 | 581 | 0 | 12 | 14388
2019-10-24 | 3 | 10437 | 202 | 3137 | 430 | 0 | 11 | 14217
2019-10-24 | 4 | 10430 | 202 | 3138 | 501 | 0 | 11 | 14282
2019-10-24 | 5 | 10437 | 201 | 3175 | 598 | 0 | 14 | 14425
2019-10-24 | 6 | 10505 | 207 | 3318 | 1174 | 0 | 20 | 15224
2019-10-24 | 7 | 10724 | 328 | 3768 | 1796 | 1 | 27 | 16644
2019-10-24 | 8 | 10726 | 520 | 4074 | 1606 | 15 | 27 | 16968
2019-10-24 | 9 | 10726 | 667 | 3864 | 1514 | 36 | 27 | 16834
2019-10-24 | 10 | 10726 | 677 | 3798 | 1459 | 69 | 27 | 16756
2019-10-24 | 11 | 10725 | 756 | 3756 | 966 | 142 | 27 | 16372
2019-10-24 | 12 | 10719 | 812 | 3744 | 694 | 172 | 26 | 16167
2019-10-24 | 13 | 10722 | 903 | 4005 | 559 | 65 | 27 | 16281
2019-10-24 | 14 | 10722 | 967 | 4095 | 634 | 87 | 26 | 16531
2019-10-24 | 15 | 10597 | 891 | 3872 | 581 | 106 | 27 | 16074
2019-10-24 | 16 | 10419 | 846 | 4206 | 823 | 131 | 27 | 16452
2019-10-24 | 17 | 10563 | 807 | 4716 | 822 | 38 | 27 | 16973
2019-10-24 | 18 | 10763 | 727 | 5096 | 678 | 1 | 27 | 17292
2019-10-24 | 19 | 10763 | 701 | 5198 | 621 | 0 | 27 | 17310
2019-10-24 | 20 | 10765 | 668 | 5180 | 642 | 0 | 27 | 17282
2019-10-24 | 21 | 10769 | 679 | 4702 | 635 | 0 | 27 | 16812
2019-10-24 | 22 | 10724 | 353 | 4218 | 550 | 0 | 26 | 15871
2019-10-24 | 23 | 10727 | 263 | 3566 | 329 | 0 | 22 | 14907
2019-10-24 | 24 | 10636 | 263 | 3215 | 269 | 0 | 17 | 14400
2019-10-25 | 1 | 10432 | 265 | 3302 | 349 | 0 | 11 | 14359
2019-10-25 | 2 | 10432 | 264 | 3284 | 305 | 0 | 11 | 14296
2019-10-25 | 3 | 10431 | 264 | 3176 | 291 | 0 | 12 | 14174
2019-10-25 | 4 | 10437 | 265 | 3254 | 264 | 0 | 12 | 14232
2019-10-25 | 5 | 10438 | 338 | 3404 | 282 | 0 | 14 | 14476
2019-10-25 | 6 | 10512 | 423 | 3873 | 367 | 0 | 22 | 15197
2019-10-25 | 7 | 10728 | 497 | 4450 | 302 | 2 | 27 | 16006
2019-10-25 | 8 | 10732 | 586 | 4606 | 310 | 8 | 27 | 16269
2019-10-25 | 9 | 10731 | 781 | 4807 | 247 | 28 | 26 | 16620
2019-10-25 | 10 | 10731 | 851 | 4541 | 186 | 72 | 26 | 16407
2019-10-25 | 11 | 10736 | 801 | 4406 | 208 | 126 | 27 | 16304
2019-10-25 | 12 | 10729 | 911 | 4063 | 192 | 147 | 27 | 16069
2019-10-25 | 13 | 10730 | 935 | 3995 | 192 | 178 | 26 | 16056
2019-10-25 | 14 | 10729 | 1047 | 3969 | 292 | 138 | 27 | 16202
2019-10-25 | 15 | 10729 | 915 | 3992 | 339 | 79 | 27 | 16081
2019-10-25 | 16 | 10730 | 917 | 4050 | 389 | 42 | 27 | 16155
2019-10-25 | 17 | 10729 | 918 | 4494 | 282 | 12 | 27 | 16462
2019-10-25 | 18 | 10731 | 837 | 5004 | 251 | 0 | 27 | 16850
2019-10-25 | 19 | 10727 | 913 | 4957 | 240 | 0 | 27 | 16864
2019-10-25 | 20 | 10727 | 760 | 4973 | 301 | 0 | 31 | 16792
2019-10-25 | 21 | 10731 | 392 | 4431 | 377 | 0 | 31 | 15962
2019-10-25 | 22 | 10729 | 269 | 3660 | 432 | 1 | 27 | 15118
2019-10-25 | 23 | 10709 | 270 | 3220 | 355 | 0 | 16 | 14570
2019-10-25 | 24 | 10381 | 269 | 3123 | 357 | 0 | 0 | 14130
2019-10-26 | 1 | 10146 | 270 | 3192 | 412 | 0 | 0 | 14020
2019-10-26 | 2 | 10153 | 270 | 3178 | 392 | 0 | 0 | 13993
2019-10-26 | 3 | 10153 | 270 | 3318 | 306 | 0 | 0 | 14047
2019-10-26 | 4 | 10152 | 269 | 3349 | 360 | 0 | 0 | 14130
2019-10-26 | 5 | 10156 | 268 | 3332 | 348 | 0 | 0 | 14104
2019-10-26 | 6 | 10155 | 270 | 3365 | 375 | 1 | 0 | 14166
2019-10-26 | 7 | 10227 | 269 | 3743 | 541 | 2 | 0 | 14782
2019-10-26 | 8 | 10644 | 270 | 3584 | 691 | 49 | 0 | 15238
2019-10-26 | 9 | 10744 | 268 | 3432 | 465 | 187 | 0 | 15096
2019-10-26 | 10 | 10721 | 269 | 3268 | 351 | 232 | 0 | 14841
2019-10-26 | 11 | 10737 | 268 | 3258 | 341 | 127 | 0 | 14731
2019-10-26 | 12 | 10535 | 266 | 3249 | 422 | 126 | 0 | 14598
2019-10-26 | 13 | 10452 | 265 | 3221 | 465 | 140 | 0 | 14543
2019-10-26 | 14 | 10451 | 266 | 3294 | 519 | 188 | 0 | 14718
2019-10-26 | 15 | 10420 | 267 | 3337 | 611 | 176 | 0 | 14811
2019-10-26 | 16 | 10483 | 269 | 3445 | 931 | 88 | 0 | 15216
2019-10-26 | 17 | 10723 | 270 | 3431 | 1341 | 17 | 0 | 15782
2019-10-26 | 18 | 10713 | 197 | 3572 | 1718 | 0 | 0 | 16200
2019-10-26 | 19 | 10728 | 191 | 3568 | 1447 | 0 | 0 | 15934
2019-10-26 | 20 | 10727 | 149 | 3464 | 1383 | 0 | 0 | 15723
2019-10-26 | 21 | 10727 | 111 | 3419 | 994 | 0 | 0 | 15251
2019-10-26 | 22 | 10727 | 111 | 3208 | 778 | 0 | 0 | 14824
2019-10-26 | 23 | 10723 | 111 | 3205 | 548 | 0 | 0 | 14587
2019-10-26 | 24 | 10381 | 111 | 3172 | 489 | 0 | 0 | 14153
2019-10-27 | 1 | 10126 | 110 | 3140 | 663 | 0 | 0 | 14039
2019-10-27 | 2 | 10131 | 111 | 2997 | 761 | 0 | 0 | 14000
2019-10-27 | 3 | 9920 | 111 | 2998 | 737 | 0 | 0 | 13766
2019-10-27 | 4 | 9887 | 110 | 3042 | 782 | 0 | 0 | 13821
2019-10-27 | 5 | 9882 | 110 | 3142 | 789 | 0 | 0 | 13923
2019-10-27 | 6 | 9885 | 111 | 3209 | 931 | 0 | 0 | 14136
2019-10-27 | 7 | 9955 | 111 | 3224 | 1410 | 0 | 0 | 14700
2019-10-27 | 8 | 10184 | 111 | 3575 | 967 | 2 | 0 | 14839
2019-10-27 | 9 | 10192 | 112 | 3643 | 1490 | 13 | 0 | 15450
2019-10-27 | 10 | 10458 | 111 | 3634 | 1724 | 20 | 0 | 15947
2019-10-27 | 11 | 10668 | 111 | 3600 | 1610 | 25 | 0 | 16014
2019-10-27 | 12 | 10699 | 113 | 3718 | 1885 | 45 | 0 | 16460
2019-10-27 | 13 | 10702 | 113 | 3676 | 1708 | 34 | 0 | 16233
2019-10-27 | 14 | 10719 | 112 | 3671 | 1659 | 30 | 0 | 16191
2019-10-27 | 15 | 10717 | 113 | 3770 | 1816 | 39 | 0 | 16455
2019-10-27 | 16 | 10711 | 112 | 3819 | 2214 | 29 | 0 | 16885
2019-10-27 | 17 | 10705 | 113 | 4091 | 2162 | 14 | 0 | 17085
2019-10-27 | 18 | 10707 | 115 | 4291 | 2030 | 1 | 0 | 17144
2019-10-27 | 19 | 10702 | 116 | 4159 | 1966 | 0 | 0 | 16943
2019-10-27 | 20 | 10693 | 115 | 3732 | 1900 | 0 | 0 | 16440
2019-10-27 | 21 | 10697 | 115 | 3638 | 1385 | 0 | 0 | 15835
2019-10-27 | 22 | 10707 | 111 | 3405 | 980 | 0 | 0 | 15203
2019-10-27 | 23 | 10705 | 114 | 3246 | 560 | 0 | 0 | 14625
2019-10-27 | 24 | 10502 | 115 | 3362 | 406 | 0 | 0 | 14385
2019-10-28 | 1 | 10129 | 116 | 3373 | 614 | 0 | 0 | 14232
2019-10-28 | 2 | 10117 | 115 | 3273 | 577 | 0 | 0 | 14082
2019-10-28 | 3 | 10110 | 115 | 3317 | 411 | 0 | 0 | 13953
2019-10-28 | 4 | 10125 | 116 | 3580 | 379 | 0 | 0 | 14200
2019-10-28 | 5 | 10125 | 129 | 3596 | 430 | 0 | 0 | 14280
2019-10-28 | 6 | 10421 | 145 | 4012 | 581 | 0 | 0 | 15159
2019-10-28 | 7 | 10715 | 184 | 4508 | 834 | 2 | 0 | 16243
2019-10-28 | 8 | 10703 | 198 | 4402 | 1015 | 57 | 0 | 16375
2019-10-28 | 9 | 10697 | 199 | 3966 | 815 | 192 | 0 | 15869
2019-10-28 | 10 | 10712 | 199 | 4143 | 423 | 284 | 0 | 15761
2019-10-28 | 11 | 10718 | 256 | 3902 | 571 | 320 | 0 | 15767
2019-10-28 | 12 | 10717 | 305 | 3913 | 324 | 133 | 0 | 15392
2019-10-28 | 13 | 10716 | 305 | 3962 | 311 | 256 | 0 | 15550
2019-10-28 | 14 | 10715 | 308 | 4010 | 409 | 300 | 0 | 15742
2019-10-28 | 15 | 10718 | 351 | 4185 | 382 | 231 | 0 | 15867
2019-10-28 | 16 | 10715 | 460 | 4195 | 508 | 163 | 0 | 16041
2019-10-28 | 17 | 10713 | 540 | 4524 | 516 | 58 | 1 | 16352
2019-10-28 | 18 | 10724 | 544 | 4697 | 632 | 2 | 0 | 16599
2019-10-28 | 19 | 10763 | 549 | 5054 | 534 | 0 | 0 | 16900
2019-10-28 | 20 | 10747 | 547 | 4734 | 493 | 0 | 0 | 16521
2019-10-28 | 21 | 10228 | 555 | 4722 | 560 | 0 | 0 | 16065
2019-10-28 | 22 | 9995 | 444 | 4510 | 773 | 0 | 0 | 15722
2019-10-28 | 23 | 10001 | 253 | 3707 | 706 | 0 | 0 | 14667
2019-10-28 | 24 | 10005 | 215 | 3349 | 451 | 0 | 0 | 14020
2019-10-29 | 1 | 10007 | 228 | 3249 | 530 | 0 | 0 | 14014
2019-10-29 | 2 | 9774 | 228 | 3188 | 466 | 0 | 0 | 13656
2019-10-29 | 3 | 9716 | 228 | 3214 | 574 | 0 | 0 | 13732
2019-10-29 | 4 | 9723 | 232 | 3227 | 741 | 0 | 0 | 13923
2019-10-29 | 5 | 9723 | 232 | 3263 | 1070 | 0 | 0 | 14288
2019-10-29 | 6 | 9943 | 266 | 3619 | 1428 | 1 | 0 | 15257
2019-10-29 | 7 | 10022 | 324 | 4077 | 1800 | 1 | 0 | 16224
2019-10-29 | 8 | 10022 | 384 | 4197 | 1864 | 48 | 0 | 16515
2019-10-29 | 9 | 10021 | 473 | 4089 | 1709 | 148 | 0 | 16440
2019-10-29 | 10 | 10012 | 511 | 4149 | 1334 | 190 | 0 | 16196
2019-10-29 | 11 | 10013 | 540 | 3985 | 1287 | 207 | 0 | 16032
2019-10-29 | 12 | 10030 | 648 | 3906 | 1173 | 223 | 0 | 15980
2019-10-29 | 13 | 10031 | 745 | 4043 | 1152 | 275 | 0 | 16246
2019-10-29 | 14 | 10028 | 739 | 4136 | 1080 | 253 | 0 | 16236
2019-10-29 | 15 | 10031 | 726 | 4282 | 1327 | 138 | 0 | 16504
2019-10-29 | 16 | 10025 | 684 | 4445 | 1367 | 83 | 0 | 16604
2019-10-29 | 17 | 10022 | 684 | 4808 | 1017 | 24 | 0 | 16555
2019-10-29 | 18 | 10020 | 661 | 5171 | 1004 | 0 | 9 | 16865
2019-10-29 | 19 | 10020 | 656 | 5014 | 943 | 0 | 25 | 16658
2019-10-29 | 20 | 10010 | 663 | 5374 | 671 | 0 | 26 | 16744
2019-10-29 | 21 | 10005 | 455 | 5228 | 566 | 0 | 26 | 16280
2019-10-29 | 22 | 10007 | 256 | 4636 | 564 | 0 | 27 | 15490
2019-10-29 | 23 | 10011 | 195 | 3867 | 419 | 0 | 17 | 14509
2019-10-29 | 24 | 10015 | 195 | 3317 | 402 | 0 | 12 | 13941
2019-10-30 | 1 | 10015 | 199 | 3190 | 348 | 0 | 11 | 13763
2019-10-30 | 2 | 10008 | 199 | 3188 | 327 | 0 | 11 | 13733
2019-10-30 | 3 | 10017 | 213 | 3236 | 406 | 0 | 11 | 13883
2019-10-30 | 4 | 10026 | 298 | 3104 | 210 | 0 | 11 | 13649
2019-10-30 | 5 | 10027 | 485 | 3270 | 380 | 0 | 11 | 14173
2019-10-30 | 6 | 10027 | 741 | 3846 | 370 | 0 | 20 | 15004
2019-10-30 | 7 | 10024 | 864 | 4555 | 445 | 2 | 26 | 15916
2019-10-30 | 8 | 10028 | 886 | 4698 | 405 | 7 | 27 | 16051
2019-10-30 | 9 | 10025 | 955 | 4680 | 370 | 78 | 27 | 16135
2019-10-30 | 10 | 10021 | 909 | 4652 | 346 | 108 | 26 | 16062
2019-10-30 | 11 | 10026 | 955 | 4499 | 318 | 120 | 26 | 15944
2019-10-30 | 12 | 10023 | 1127 | 4509 | 358 | 121 | 26 | 16164
2019-10-30 | 13 | 9869 | 1105 | 4091 | 376 | 140 | 26 | 15607
2019-10-30 | 14 | 9846 | 1143 | 4424 | 485 | 77 | 26 | 16001
2019-10-30 | 15 | 10008 | 989 | 3888 | 749 | 46 | 26 | 15706
2019-10-30 | 16 | 10023 | 609 | 4262 | 1035 | 22 | 27 | 15978
2019-10-30 | 17 | 10028 | 640 | 4565 | 1299 | 3 | 26 | 16561
2019-10-30 | 18 | 10030 | 642 | 4410 | 1304 | 0 | 27 | 16413
2019-10-30 | 19 | 10027 | 533 | 4304 | 1495 | 0 | 27 | 16386
2019-10-30 | 20 | 10029 | 445 | 4238 | 1555 | 0 | 27 | 16294
2019-10-30 | 21 | 10021 | 285 | 4256 | 1652 | 0 | 27 | 16241
2019-10-30 | 22 | 10027 | 257 | 4130 | 1407 | 0 | 27 | 15848
2019-10-30 | 23 | 10025 | 258 | 3552 | 931 | 0 | 17 | 14783
2019-10-30 | 24 | 10028 | 256 | 3293 | 833 | 0 | 12 | 14422
2019-10-31 | 1 | 10028 | 260 | 3153 | 662 | 0 | 11 | 14114
2019-10-31 | 2 | 10031 | 262 | 3111 | 418 | 0 | 9 | 13831
2019-10-31 | 3 | 10028 | 347 | 3104 | 403 | 0 | 9 | 13891
2019-10-31 | 4 | 10024 | 360 | 3163 | 408 | 0 | 11 | 13966
2019-10-31 | 5 | 10031 | 524 | 3258 | 591 | 0 | 15 | 14419
2019-10-31 | 6 | 10033 | 694 | 3909 | 717 | 0 | 22 | 15375
2019-10-31 | 7 | 10034 | 961 | 4703 | 827 | 1 | 26 | 16552
2019-10-31 | 8 | 10031 | 1070 | 4986 | 864 | 3 | 26 | 16980
2019-10-31 | 9 | 10032 | 1073 | 4656 | 1123 | 12 | 26 | 16922
2019-10-31 | 10 | 10030 | 1077 | 4090 | 1448 | 27 | 26 | 16698
2019-10-31 | 11 | 10029 | 1098 | 4303 | 1291 | 51 | 26 | 16798
2019-10-31 | 12 | 10010 | 1318 | 4619 | 1610 | 50 | 26 | 17633
2019-10-31 | 13 | 10003 | 1018 | 4223 | 1553 | 40 | 26 | 16863
2019-10-31 | 14 | 10008 | 880 | 4107 | 1991 | 40 | 26 | 17052
2019-10-31 | 15 | 10030 | 549 | 4051 | 1857 | 18 | 26 | 16531
2019-10-31 | 16 | 10039 | 451 | 4967 | 1943 | 10 | 26 | 17436
2019-10-31 | 17 | 10043 | 451 | 4799 | 2286 | 2 | 26 | 17607
2019-10-31 | 18 | 10042 | 448 | 4586 | 2200 | 0 | 27 | 17303
2019-10-31 | 19 | 10046 | 287 | 4561 | 2320 | 0 | 27 | 17241
2019-10-31 | 20 | 10044 | 257 | 4221 | 2920 | 0 | 27 | 17469
2019-10-31 | 21 | 10039 | 258 | 4020 | 2391 | 0 | 27 | 16735
2019-10-31 | 22 | 10026 | 256 | 3521 | 2270 | 0 | 27 | 16100
2019-10-31 | 23 | 10025 | 256 | 3494 | 1569 | 0 | 17 | 15361
2019-10-31 | 24 | 10031 | 256 | 3270 | 1362 | 0 | 10 | 14929
2019-11-01 | 1 | 10028 | 256 | 3803 | 699 | 0 | 10 | 14796
2019-11-01 | 2 | 10023 | 256 | 3758 | 916 | 0 | 11 | 14964
2019-11-01 | 3 | 10020 | 256 | 3687 | 743 | 0 | 10 | 14716
2019-11-01 | 4 | 10024 | 256 | 3683 | 1060 | 0 | 11 | 15034
2019-11-01 | 5 | 10025 | 256 | 3707 | 1054 | 0 | 14 | 15056
2019-11-01 | 6 | 10018 | 257 | 3850 | 1910 | 0 | 21 | 16056
2019-11-01 | 7 | 10017 | 257 | 4047 | 2773 | 1 | 30 | 17125
2019-11-01 | 8 | 10012 | 264 | 4137 | 2993 | 15 | 35 | 17456
2019-11-01 | 9 | 10015 | 403 | 4344 | 2955 | 63 | 41 | 17821
2019-11-01 | 10 | 10015 | 480 | 4442 | 2801 | 83 | 37 | 17858
2019-11-01 | 11 | 10017 | 522 | 4282 | 2762 | 101 | 39 | 17723
2019-11-01 | 12 | 10019 | 651 | 4102 | 2602 | 118 | 38 | 17530
2019-11-01 | 13 | 10021 | 812 | 3875 | 2499 | 91 | 40 | 17338
2019-11-01 | 14 | 10019 | 916 | 4192 | 1971 | 99 | 40 | 17237
2019-11-01 | 15 | 10014 | 1013 | 4290 | 1633 | 143 | 33 | 17126
2019-11-01 | 16 | 10021 | 1011 | 4814 | 1502 | 137 | 28 | 17513
2019-11-01 | 17 | 10017 | 1073 | 5459 | 1154 | 26 | 29 | 17758
2019-11-01 | 18 | 10018 | 1089 | 5464 | 919 | 0 | 27 | 17517
2019-11-01 | 19 | 10021 | 1022 | 5389 | 838 | 0 | 27 | 17297
2019-11-01 | 20 | 10015 | 1022 | 5185 | 818 | 0 | 26 | 17066
2019-11-01 | 21 | 10008 | 908 | 4956 | 845 | 0 | 26 | 16743
2019-11-01 | 22 | 10012 | 393 | 4311 | 989 | 0 | 26 | 15731
2019-11-01 | 23 | 10023 | 200 | 4014 | 928 | 0 | 14 | 15179
2019-11-01 | 24 | 10028 | 192 | 3556 | 924 | 0 | 3 | 14703
2019-11-02 | 1 | 10028 | 192 | 3267 | 1077 | 0 | 0 | 14564
2019-11-02 | 2 | 10032 | 191 | 3165 | 971 | 0 | 0 | 14359
2019-11-02 | 3 | 10023 | 191 | 3140 | 1155 | 0 | 0 | 14509
2019-11-02 | 4 | 10034 | 191 | 3098 | 1028 | 0 | 0 | 14351
2019-11-02 | 5 | 10036 | 190 | 3129 | 1096 | 0 | 0 | 14451
2019-11-02 | 6 | 10033 | 191 | 3142 | 1444 | 0 | 0 | 14810
2019-11-02 | 7 | 10037 | 188 | 3257 | 1830 | 0 | 0 | 15312
2019-11-02 | 8 | 10038 | 188 | 3471 | 2321 | 4 | 0 | 16022
2019-11-02 | 9 | 10036 | 188 | 3917 | 2487 | 17 | 0 | 16645
2019-11-02 | 10 | 10039 | 187 | 4188 | 2438 | 50 | 0 | 16902
2019-11-02 | 11 | 10035 | 187 | 4602 | 2241 | 61 | 0 | 17126
2019-11-02 | 12 | 10035 | 191 | 4623 | 2203 | 74 | 1 | 17127
2019-11-02 | 13 | 10035 | 188 | 4259 | 2148 | 70 | 0 | 16700
2019-11-02 | 14 | 10037 | 188 | 4123 | 1933 | 66 | 0 | 16347
2019-11-02 | 15 | 10035 | 190 | 4485 | 1728 | 57 | 0 | 16495
2019-11-02 | 16 | 10024 | 192 | 4803 | 1817 | 32 | 0 | 16868
2019-11-02 | 17 | 10026 | 192 | 4844 | 1839 | 18 | 0 | 16919
2019-11-02 | 18 | 10028 | 196 | 4894 | 1946 | 0 | 0 | 17064
2019-11-02 | 19 | 10026 | 192 | 4808 | 2170 | 0 | 0 | 17196
2019-11-02 | 20 | 10024 | 191 | 4504 | 2396 | 0 | 0 | 17115
2019-11-02 | 21 | 10025 | 193 | 4029 | 2333 | 0 | 0 | 16580
2019-11-02 | 22 | 10024 | 192 | 3507 | 2159 | 0 | 0 | 15882
2019-11-02 | 23 | 10026 | 199 | 3246 | 2037 | 0 | 0 | 15508
2019-11-02 | 24 | 10025 | 200 | 3046 | 953 | 0 | 0 | 14224
2019-11-03 | 1 | 10024 | 194 | 3079 | 804 | 0 | 0 | 14101
2019-11-03 | 2 | 10030 | 194 | 3056 | 696 | 0 | 0 | 13976
2019-11-03 | 3 | 10019 | 194 | 3065 | 709 | 0 | 0 | 13987
2019-11-03 | 4 | 10021 | 194 | 3048 | 883 | 0 | 0 | 14146
2019-11-03 | 5 | 10022 | 194 | 3108 | 749 | 0 | 0 | 14073
2019-11-03 | 6 | 10025 | 194 | 3075 | 704 | 0 | 0 | 13998
2019-11-03 | 7 | 10028 | 197 | 3220 | 1541 | 1 | 2 | 14989
2019-11-03 | 8 | 10028 | 197 | 3311 | 1922 | 28 | 0 | 15486
2019-11-03 | 9 | 10021 | 245 | 3262 | 2256 | 111 | 0 | 15895
2019-11-03 | 10 | 10018 | 289 | 3456 | 1922 | 157 | 0 | 15842
2019-11-03 | 11 | 10016 | 429 | 3468 | 1767 | 185 | 0 | 15865
2019-11-03 | 12 | 10018 | 716 | 3457 | 1875 | 200 | 0 | 16266
2019-11-03 | 13 | 10022 | 823 | 3470 | 2048 | 165 | 0 | 16528
2019-11-03 | 14 | 10021 | 825 | 3770 | 1673 | 167 | 1 | 16457
2019-11-03 | 15 | 10014 | 825 | 3948 | 1340 | 148 | 1 | 16276
2019-11-03 | 16 | 10017 | 825 | 4266 | 1433 | 63 | 0 | 16604
2019-11-03 | 17 | 10016 | 841 | 4775 | 1233 | 20 | 0 | 16885
2019-11-03 | 18 | 10008 | 1018 | 5400 | 1030 | 0 | 0 | 17456
2019-11-03 | 19 | 10015 | 1184 | 5271 | 910 | 0 | 0 | 17380
2019-11-03 | 20 | 10014 | 872 | 4950 | 1010 | 0 | 0 | 16846
2019-11-03 | 21 | 10004 | 365 | 4727 | 1086 | 0 | 0 | 16182
2019-11-03 | 22 | 10000 | 203 | 4592 | 1259 | 0 | 1 | 16055
2019-11-03 | 23 | 9988 | 194 | 3991 | 1542 | 0 | 0 | 15715
2019-11-03 | 24 | 9992 | 191 | 3455 | 1406 | 0 | 0 | 15044
2019-11-04 | 1 | 9994 | 191 | 3164 | 1719 | 0 | 8 | 15076
2019-11-04 | 2 | 9994 | 192 | 3214 | 1290 | 0 | 12 | 14702
2019-11-04 | 3 | 10001 | 192 | 3144 | 1332 | 0 | 12 | 14681
2019-11-04 | 4 | 9996 | 192 | 3062 | 1427 | 0 | 12 | 14689
2019-11-04 | 5 | 9996 | 192 | 3071 | 1524 | 0 | 12 | 14795
2019-11-04 | 6 | 10013 | 214 | 3055 | 2065 | 0 | 13 | 15360
2019-11-04 | 7 | 10016 | 253 | 3405 | 2569 | 2 | 17 | 16262
2019-11-04 | 8 | 10007 | 236 | 3841 | 3078 | 6 | 27 | 17195
2019-11-04 | 9 | 9983 | 228 | 3855 | 3284 | 26 | 26 | 17402
2019-11-04 | 10 | 9989 | 229 | 3869 | 3328 | 68 | 28 | 17511
2019-11-04 | 11 | 9999 | 248 | 3778 | 3386 | 103 | 30 | 17544
2019-11-04 | 12 | 10007 | 248 | 3481 | 3661 | 130 | 42 | 17569
2019-11-04 | 13 | 10003 | 253 | 3427 | 3372 | 155 | 43 | 17253
2019-11-04 | 14 | 10004 | 255 | 3458 | 3368 | 117 | 34 | 17236
2019-11-04 | 15 | 9996 | 254 | 3367 | 3523 | 100 | 27 | 17267
2019-11-04 | 16 | 9980 | 242 | 3802 | 3151 | 41 | 27 | 17243
2019-11-04 | 17 | 9974 | 256 | 4111 | 3250 | 9 | 27 | 17627
2019-11-04 | 18 | 9974 | 259 | 4410 | 3529 | 0 | 27 | 18199
2019-11-04 | 19 | 9975 | 259 | 4615 | 3285 | 0 | 27 | 18161
2019-11-04 | 20 | 9972 | 258 | 4795 | 3217 | 0 | 27 | 18269
2019-11-04 | 21 | 9955 | 258 | 4765 | 3157 | 0 | 27 | 18162
2019-11-04 | 22 | 9963 | 257 | 4154 | 2947 | 0 | 27 | 17348
2019-11-04 | 23 | 9981 | 260 | 3557 | 2612 | 0 | 27 | 16437
2019-11-04 | 24 | 9981 | 264 | 3339 | 1884 | 0 | 18 | 15486
2019-11-05 | 1 | 9978 | 222 | 3007 | 1562 | 0 | 17 | 14786
2019-11-05 | 2 | 9980 | 188 | 2928 | 1525 | 0 | 15 | 14636
2019-11-05 | 3 | 9979 | 187 | 2935 | 1138 | 0 | 15 | 14254
2019-11-05 | 4 | 9979 | 187 | 2914 | 1378 | 0 | 14 | 14472
2019-11-05 | 5 | 9982 | 188 | 3029 | 1374 | 0 | 14 | 14587
2019-11-05 | 6 | 9981 | 188 | 3109 | 1542 | 0 | 13 | 14833
2019-11-05 | 7 | 9976 | 188 | 3710 | 2275 | 1 | 22 | 16172
2019-11-05 | 8 | 9976 | 189 | 4391 | 2258 | 4 | 27 | 16845
2019-11-05 | 9 | 9812 | 324 | 4657 | 2228 | 37 | 27 | 17085
2019-11-05 | 10 | 9796 | 381 | 4610 | 2613 | 64 | 27 | 17491
2019-11-05 | 11 | 9796 | 482 | 3854 | 3075 | 89 | 27 | 17323
2019-11-05 | 12 | 9904 | 769 | 3646 | 2723 | 143 | 27 | 17212
2019-11-05 | 13 | 9964 | 911 | 3773 | 2488 | 187 | 27 | 17350
2019-11-05 | 14 | 9963 | 936 | 3703 | 2738 | 125 | 27 | 17492
2019-11-05 | 15 | 9960 | 1172 | 3634 | 2457 | 155 | 27 | 17405
2019-11-05 | 16 | 9961 | 1194 | 3929 | 2361 | 92 | 27 | 17564
2019-11-05 | 17 | 9957 | 1175 | 4197 | 2207 | 19 | 27 | 17582
2019-11-05 | 18 | 9958 | 1270 | 5087 | 2150 | 0 | 27 | 18492
2019-11-05 | 19 | 9953 | 1279 | 5045 | 2232 | 0 | 27 | 18536
2019-11-05 | 20 | 9951 | 1209 | 4840 | 2367 | 0 | 27 | 18394
2019-11-05 | 21 | 9943 | 530 | 4278 | 2655 | 0 | 27 | 17433
2019-11-05 | 22 | 9939 | 206 | 4204 | 2691 | 0 | 27 | 17067
2019-11-05 | 23 | 9941 | 199 | 3718 | 2760 | 0 | 27 | 16645
2019-11-05 | 24 | 9945 | 200 | 3270 | 2570 | 0 | 16 | 16001
2019-11-06 | 1 | 9948 | 200 | 3070 | 2130 | 0 | 15 | 15363
2019-11-06 | 2 | 9949 | 202 | 3099 | 2003 | 0 | 15 | 15268
2019-11-06 | 3 | 9946 | 205 | 3473 | 1739 | 0 | 15 | 15378
2019-11-06 | 4 | 9952 | 210 | 3258 | 1552 | 0 | 15 | 14987
2019-11-06 | 5 | 9950 | 297 | 3193 | 1448 | 0 | 13 | 14901
2019-11-06 | 6 | 9946 | 387 | 3249 | 1229 | 0 | 14 | 14825
2019-11-06 | 7 | 9941 | 573 | 4145 | 1285 | 2 | 21 | 15967
2019-11-06 | 8 | 9939 | 1112 | 4442 | 1393 | 38 | 29 | 16953
2019-11-06 | 9 | 9935 | 1175 | 3954 | 1218 | 144 | 30 | 16456
2019-11-06 | 10 | 9903 | 1210 | 4037 | 1272 | 247 | 28 | 16697
2019-11-06 | 11 | 9939 | 1241 | 3928 | 1473 | 255 | 29 | 16865
2019-11-06 | 12 | 9949 | 1272 | 3777 | 1818 | 239 | 27 | 17082
2019-11-06 | 13 | 9947 | 1392 | 3641 | 1997 | 210 | 27 | 17214
2019-11-06 | 14 | 9806 | 1723 | 3677 | 1992 | 163 | 29 | 17390
2019-11-06 | 15 | 9771 | 1876 | 4274 | 1823 | 117 | 49 | 17910
2019-11-06 | 16 | 9767 | 1917 | 4452 | 1567 | 24 | 80 | 17807
2019-11-06 | 17 | 9880 | 2080 | 4430 | 1413 | 5 | 97 | 17905
2019-11-06 | 18 | 9933 | 1824 | 4814 | 1372 | 0 | 134 | 18077
2019-11-06 | 19 | 9935 | 1753 | 4879 | 1274 | 0 | 162 | 18003
2019-11-06 | 20 | 9933 | 1258 | 5059 | 1288 | 0 | 188 | 17726
2019-11-06 | 21 | 9936 | 828 | 4681 | 1836 | 0 | 146 | 17427
2019-11-06 | 22 | 9932 | 428 | 3863 | 2115 | 0 | 108 | 16446
2019-11-06 | 23 | 9923 | 311 | 3664 | 2008 | 0 | 83 | 15989
2019-11-06 | 24 | 9933 | 234 | 3820 | 1554 | 0 | 76 | 15617
2019-11-07 | 1 | 9932 | 242 | 3630 | 1241 | 0 | 26 | 15071
2019-11-07 | 2 | 9934 | 198 | 3245 | 1377 | 0 | 11 | 14765
2019-11-07 | 3 | 9929 | 201 | 3225 | 1187 | 0 | 11 | 14553
2019-11-07 | 4 | 9930 | 212 | 3286 | 1142 | 0 | 11 | 14581
2019-11-07 | 5 | 9922 | 325 | 3529 | 1083 | 0 | 11 | 14870
2019-11-07 | 6 | 9929 | 594 | 3601 | 1296 | 0 | 13 | 15433
2019-11-07 | 7 | 9928 | 980 | 4101 | 1250 | 0 | 19 | 16278
2019-11-07 | 8 | 9925 | 1288 | 4459 | 1220 | 0 | 37 | 16929
2019-11-07 | 9 | 9923 | 1364 | 4547 | 1213 | 3 | 75 | 17125
2019-11-07 | 10 | 9921 | 1631 | 4539 | 994 | 8 | 131 | 17224
2019-11-07 | 11 | 9919 | 1858 | 4436 | 870 | 18 | 133 | 17234
2019-11-07 | 12 | 9917 | 1563 | 4392 | 942 | 45 | 137 | 16996
2019-11-07 | 13 | 9912 | 1654 | 4370 | 1080 | 52 | 170 | 17238
2019-11-07 | 14 | 9920 | 1399 | 4436 | 1130 | 80 | 137 | 17102
2019-11-07 | 15 | 9912 | 1331 | 4457 | 1104 | 79 | 89 | 16972
2019-11-07 | 16 | 9914 | 1354 | 4613 | 995 | 52 | 86 | 17014
2019-11-07 | 17 | 9917 | 1415 | 4632 | 960 | 18 | 88 | 17030
2019-11-07 | 18 | 9916 | 1595 | 5353 | 902 | 0 | 134 | 17900
2019-11-07 | 19 | 9927 | 1899 | 5305 | 974 | 0 | 147 | 18252
2019-11-07 | 20 | 9930 | 1790 | 5174 | 1027 | 0 | 156 | 18077
2019-11-07 | 21 | 9929 | 1848 | 5140 | 1181 | 0 | 148 | 18246
2019-11-07 | 22 | 9921 | 1776 | 4413 | 1342 | 0 | 122 | 17574
2019-11-07 | 23 | 9928 | 1089 | 3659 | 1391 | 0 | 90 | 16157
2019-11-07 | 24 | 9927 | 558 | 3589 | 1167 | 0 | 37 | 15278
2019-11-08 | 1 | 9924 | 358 | 3455 | 1409 | 0 | 12 | 15158
2019-11-08 | 2 | 9923 | 226 | 3861 | 1397 | 0 | 11 | 15418
2019-11-08 | 3 | 9929 | 226 | 3720 | 1300 | 0 | 10 | 15185
2019-11-08 | 4 | 9938 | 404 | 3582 | 1177 | 0 | 10 | 15111
2019-11-08 | 5 | 9934 | 674 | 3492 | 1098 | 0 | 12 | 15210
2019-11-08 | 6 | 9940 | 998 | 3745 | 675 | 0 | 40 | 15398
2019-11-08 | 7 | 9942 | 1302 | 4162 | 906 | 1 | 77 | 16390
2019-11-08 | 8 | 9947 | 2190 | 4809 | 858 | 10 | 125 | 17939
2019-11-08 | 9 | 9941 | 2174 | 4934 | 717 | 64 | 135 | 17965
2019-11-08 | 10 | 9939 | 1707 | 4695 | 667 | 166 | 110 | 17284
2019-11-08 | 11 | 9935 | 1753 | 4619 | 472 | 232 | 82 | 17093
2019-11-08 | 12 | 9945 | 1610 | 4593 | 332 | 255 | 91 | 16826
2019-11-08 | 13 | 9951 | 1318 | 4448 | 231 | 279 | 84 | 16311
2019-11-08 | 14 | 9962 | 1196 | 4454 | 157 | 320 | 84 | 16173
2019-11-08 | 15 | 9975 | 801 | 4573 | 129 | 270 | 84 | 15832
2019-11-08 | 16 | 9973 | 694 | 4954 | 148 | 148 | 103 | 16020
2019-11-08 | 17 | 9969 | 999 | 5267 | 147 | 32 | 106 | 16520
2019-11-08 | 18 | 9970 | 1252 | 5762 | 148 | 0 | 142 | 17274
2019-11-08 | 19 | 9969 | 1273 | 5684 | 221 | 0 | 95 | 17242
2019-11-08 | 20 | 9970 | 1285 | 5515 | 345 | 0 | 114 | 17229
2019-11-08 | 21 | 9976 | 1171 | 5040 | 468 | 0 | 155 | 16810
2019-11-08 | 22 | 9974 | 988 | 4775 | 622 | 0 | 148 | 16507
2019-11-08 | 23 | 9972 | 613 | 4170 | 780 | 1 | 107 | 15643
2019-11-08 | 24 | 9969 | 282 | 3892 | 804 | 0 | 78 | 15025
2019-11-09 | 1 | 9965 | 222 | 3655 | 855 | 0 | 60 | 14757
2019-11-09 | 2 | 9972 | 194 | 3778 | 987 | 0 | 14 | 14945
2019-11-09 | 3 | 9979 | 194 | 3206 | 1204 | 0 | 0 | 14583
2019-11-09 | 4 | 9973 | 194 | 3192 | 1474 | 0 | 0 | 14833
2019-11-09 | 5 | 9983 | 193 | 3221 | 1311 | 0 | 0 | 14708
2019-11-09 | 6 | 9985 | 193 | 3183 | 1517 | 0 | 0 | 14878
2019-11-09 | 7 | 10005 | 176 | 3581 | 1909 | 1 | 0 | 15672
2019-11-09 | 8 | 10004 | 160 | 3803 | 2375 | 7 | 0 | 16349
2019-11-09 | 9 | 9995 | 292 | 4039 | 2679 | 32 | 0 | 17037
2019-11-09 | 10 | 9995 | 376 | 3850 | 3024 | 60 | 0 | 17305
2019-11-09 | 11 | 10000 | 394 | 3763 | 3309 | 86 | 0 | 17552
2019-11-09 | 12 | 10001 | 320 | 3755 | 3406 | 115 | 0 | 17597
2019-11-09 | 13 | 9999 | 459 | 3628 | 3468 | 132 | 0 | 17686
2019-11-09 | 14 | 10004 | 435 | 3600 | 3561 | 88 | 0 | 17688
2019-11-09 | 15 | 10001 | 686 | 3494 | 3286 | 82 | 0 | 17549
2019-11-09 | 16 | 10002 | 592 | 3602 | 3359 | 39 | 0 | 17594
2019-11-09 | 17 | 10004 | 585 | 4317 | 3376 | 9 | 0 | 18291
2019-11-09 | 18 | 10005 | 583 | 4629 | 3340 | 0 | 0 | 18557
2019-11-09 | 19 | 10010 | 583 | 4343 | 3371 | 0 | 0 | 18307
2019-11-09 | 20 | 10029 | 581 | 4036 | 3104 | 0 | 0 | 17750
2019-11-09 | 21 | 10024 | 593 | 3929 | 2887 | 0 | 0 | 17433
2019-11-09 | 22 | 9995 | 492 | 3612 | 2855 | 0 | 0 | 16954
2019-11-09 | 23 | 9997 | 389 | 3178 | 2655 | 0 | 0 | 16219
2019-11-09 | 24 | 10014 | 233 | 3163 | 2051 | 0 | 0 | 15461
2019-11-10 | 1 | 10010 | 195 | 3015 | 1570 | 0 | 0 | 14790
2019-11-10 | 2 | 10008 | 192 | 3050 | 1303 | 0 | 0 | 14553
2019-11-10 | 3 | 9993 | 191 | 3059 | 1109 | 0 | 0 | 14352
2019-11-10 | 4 | 10012 | 197 | 3026 | 1014 | 0 | 0 | 14249
2019-11-10 | 5 | 10022 | 196 | 3134 | 1244 | 0 | 0 | 14596
2019-11-10 | 6 | 10024 | 192 | 3106 | 1474 | 0 | 0 | 14796
2019-11-10 | 7 | 10027 | 193 | 3220 | 1623 | 2 | 2 | 15067
2019-11-10 | 8 | 10025 | 194 | 3540 | 1317 | 6 | 3 | 15085
2019-11-10 | 9 | 10022 | 323 | 3703 | 1586 | 34 | 0 | 15668
2019-11-10 | 10 | 10021 | 406 | 3810 | 1751 | 71 | 0 | 16059
2019-11-10 | 11 | 10021 | 517 | 4142 | 1446 | 99 | 0 | 16225
2019-11-10 | 12 | 10022 | 565 | 4380 | 1439 | 68 | 1 | 16475
2019-11-10 | 13 | 10024 | 784 | 4210 | 1441 | 89 | 1 | 16549
2019-11-10 | 14 | 10023 | 761 | 4178 | 1446 | 86 | 0 | 16494
2019-11-10 | 15 | 10018 | 836 | 4598 | 1292 | 51 | 0 | 16795
2019-11-10 | 16 | 9980 | 782 | 4906 | 1158 | 24 | 0 | 16850
2019-11-10 | 17 | 10012 | 851 | 5039 | 1127 | 1 | 0 | 17030
2019-11-10 | 18 | 10017 | 751 | 5384 | 1263 | 0 | 0 | 17415
2019-11-10 | 19 | 10020 | 611 | 5217 | 1088 | 0 | 0 | 16936
2019-11-10 | 20 | 10014 | 613 | 5401 | 702 | 0 | 0 | 16730
2019-11-10 | 21 | 10017 | 821 | 5315 | 641 | 0 | 0 | 16794
2019-11-10 | 22 | 10014 | 291 | 4581 | 680 | 0 | 0 | 15566
2019-11-10 | 23 | 10014 | 194 | 4314 | 746 | 0 | 0 | 15268
2019-11-10 | 24 | 10011 | 195 | 3989 | 823 | 0 | 0 | 15018
2019-11-11 | 1 | 10013 | 196 | 3652 | 858 | 0 | 0 | 14719
2019-11-11 | 2 | 10012 | 204 | 3650 | 858 | 0 | 0 | 14724
2019-11-11 | 3 | 10005 | 222 | 3613 | 781 | 0 | 0 | 14621
2019-11-11 | 4 | 10009 | 237 | 3730 | 721 | 0 | 8 | 14705
2019-11-11 | 5 | 10010 | 276 | 3171 | 856 | 0 | 9 | 14322
2019-11-11 | 6 | 10009 | 312 | 3351 | 619 | 0 | 30 | 14321
2019-11-11 | 7 | 10010 | 479 | 4096 | 725 | 0 | 71 | 15381
2019-11-11 | 8 | 10010 | 765 | 4844 | 933 | 0 | 87 | 16639
2019-11-11 | 9 | 10009 | 1097 | 5025 | 1031 | 4 | 128 | 17294
2019-11-11 | 10 | 10011 | 1192 | 4939 | 1226 | 14 | 134 | 17516
2019-11-11 | 11 | 10023 | 1166 | 4833 | 1525 | 24 | 128 | 17699
2019-11-11 | 12 | 10029 | 1222 | 4807 | 1654 | 32 | 117 | 17861
2019-11-11 | 13 | 10032 | 1379 | 4722 | 1824 | 36 | 135 | 18128
2019-11-11 | 14 | 10013 | 1205 | 4779 | 1892 | 36 | 114 | 18039
2019-11-11 | 15 | 10006 | 1224 | 4842 | 2010 | 29 | 70 | 18181
2019-11-11 | 16 | 10009 | 1335 | 4840 | 2287 | 16 | 34 | 18521
2019-11-11 | 17 | 10012 | 1315 | 5207 | 2345 | 2 | 39 | 18920
2019-11-11 | 18 | 10017 | 1838 | 5797 | 2281 | 0 | 47 | 19980
2019-11-11 | 19 | 10030 | 2042 | 5785 | 2280 | 0 | 47 | 20184
2019-11-11 | 20 | 10032 | 1606 | 5526 | 2304 | 0 | 49 | 19517
2019-11-11 | 21 | 10026 | 1097 | 5092 | 2424 | 0 | 48 | 18687
2019-11-11 | 22 | 10021 | 491 | 4552 | 2265 | 0 | 45 | 17374
2019-11-11 | 23 | 10024 | 297 | 4546 | 2044 | 0 | 47 | 16958
2019-11-11 | 24 | 10033 | 304 | 4308 | 1839 | 0 | 45 | 16529
2019-11-12 | 1 | 10031 | 314 | 3902 | 1697 | 0 | 42 | 15986
2019-11-12 | 2 | 10033 | 410 | 3939 | 1390 | 0 | 40 | 15812
2019-11-12 | 3 | 10037 | 435 | 3953 | 1256 | 0 | 39 | 15720
2019-11-12 | 4 | 10038 | 636 | 4134 | 1333 | 0 | 38 | 16179
2019-11-12 | 5 | 10042 | 791 | 4082 | 1259 | 0 | 41 | 16215
2019-11-12 | 6 | 10039 | 1165 | 3773 | 1055 | 0 | 48 | 16080
2019-11-12 | 7 | 10046 | 2004 | 4319 | 1427 | 0 | 74 | 17870
2019-11-12 | 8 | 9977 | 2681 | 4324 | 1365 | 1 | 116 | 18464
2019-11-12 | 9 | 9968 | 2516 | 4200 | 1256 | 2 | 162 | 18104
2019-11-12 | 10 | 9955 | 2518 | 4280 | 1343 | 9 | 159 | 18264
2019-11-12 | 11 | 9955 | 2798 | 4150 | 1457 | 17 | 161 | 18538
2019-11-12 | 12 | 9938 | 2452 | 4015 | 1542 | 24 | 161 | 18132
2019-11-12 | 13 | 9950 | 2136 | 4061 | 1724 | 29 | 162 | 18062
2019-11-12 | 14 | 9950 | 2417 | 4096 | 1797 | 28 | 163 | 18451
2019-11-12 | 15 | 9772 | 2282 | 4086 | 1923 | 23 | 157 | 18243
2019-11-12 | 16 | 9590 | 2407 | 4147 | 2029 | 12 | 155 | 18340
2019-11-12 | 17 | 9597 | 2847 | 4869 | 2079 | 2 | 156 | 19550
2019-11-12 | 18 | 9596 | 3018 | 5283 | 2143 | 0 | 155 | 20195
2019-11-12 | 19 | 9596 | 3124 | 5188 | 2116 | 0 | 211 | 20235
2019-11-12 | 20 | 9594 | 3012 | 4834 | 2092 | 0 | 221 | 19753
2019-11-12 | 21 | 9591 | 3154 | 4743 | 2073 | 0 | 201 | 19762
2019-11-12 | 22 | 9592 | 2596 | 4230 | 2066 | 0 | 175 | 18659
2019-11-12 | 23 | 9580 | 2168 | 3981 | 1762 | 0 | 106 | 17597
2019-11-12 | 24 | 9584 | 1949 | 3750 | 1529 | 0 | 44 | 16856
2019-11-13 | 1 | 9590 | 1836 | 3520 | 1545 | 0 | 29 | 16520
2019-11-13 | 2 | 9594 | 1854 | 3473 | 1509 | 0 | 27 | 16457
2019-11-13 | 3 | 9599 | 1726 | 3393 | 1334 | 0 | 34 | 16086
2019-11-13 | 4 | 9601 | 1767 | 3415 | 1235 | 0 | 34 | 16052
2019-11-13 | 5 | 9593 | 1823 | 3619 | 958 | 0 | 32 | 16025
2019-11-13 | 6 | 9593 | 1999 | 3909 | 899 | 0 | 55 | 16455
2019-11-13 | 7 | 9598 | 3034 | 4709 | 882 | 1 | 93 | 18317
2019-11-13 | 8 | 9599 | 3798 | 4849 | 746 | 3 | 132 | 19127
2019-11-13 | 9 | 9596 | 4330 | 4831 | 701 | 17 | 141 | 19616
2019-11-13 | 10 | 9580 | 4474 | 4553 | 652 | 34 | 140 | 19433
2019-11-13 | 11 | 9567 | 4266 | 4378 | 600 | 49 | 140 | 19000
2019-11-13 | 12 | 9562 | 4164 | 4161 | 573 | 52 | 142 | 18654
2019-11-13 | 13 | 9567 | 3314 | 4115 | 928 | 54 | 139 | 18117
2019-11-13 | 14 | 9431 | 3271 | 4114 | 1149 | 53 | 140 | 18158
2019-11-13 | 15 | 9423 | 3290 | 4111 | 1176 | 54 | 137 | 18191
2019-11-13 | 16 | 9423 | 3290 | 4111 | 1176 | 54 | 137 | 18191
2019-11-13 | 17 | 9125 | 3535 | 4663 | 1330 | 6 | 137 | 18796
2019-11-13 | 18 | 9123 | 3572 | 5096 | 1751 | 0 | 137 | 19679
2019-11-13 | 19 | 9122 | 3431 | 5311 | 2053 | 0 | 137 | 20054
2019-11-13 | 20 | 9119 | 3870 | 5120 | 2196 | 0 | 177 | 20482
2019-11-13 | 21 | 9114 | 3516 | 4756 | 2506 | 0 | 185 | 20077
2019-11-13 | 22 | 9106 | 3380 | 3958 | 2622 | 0 | 159 | 19225
2019-11-13 | 23 | 9104 | 2015 | 3506 | 2482 | 0 | 96 | 17203
2019-11-13 | 24 | 9108 | 1477 | 3694 | 2579 | 0 | 31 | 16889
2019-11-14 | 1 | 9105 | 1576 | 3624 | 2541 | 0 | 12 | 16858
2019-11-14 | 2 | 9097 | 1311 | 3424 | 2601 | 0 | 12 | 16445
2019-11-14 | 3 | 9113 | 1168 | 3362 | 2397 | 0 | 12 | 16052
2019-11-14 | 4 | 9116 | 1144 | 3540 | 2145 | 0 | 12 | 15957
2019-11-14 | 5 | 9117 | 1692 | 3717 | 1958 | 0 | 11 | 16495
2019-11-14 | 6 | 9108 | 2092 | 3790 | 1737 | 0 | 12 | 16739
2019-11-14 | 7 | 9112 | 3092 | 4468 | 1742 | 0 | 15 | 18429
2019-11-14 | 8 | 9048 | 4043 | 4743 | 1449 | 1 | 48 | 19332
2019-11-14 | 9 | 9043 | 4154 | 5013 | 1149 | 1 | 81 | 19441
2019-11-14 | 10 | 9031 | 4040 | 4784 | 1158 | 3 | 110 | 19126
2019-11-14 | 11 | 9027 | 3129 | 4530 | 1274 | 3 | 201 | 18164
2019-11-14 | 12 | 9053 | 2775 | 4210 | 1346 | 7 | 207 | 17598
2019-11-14 | 13 | 9101 | 2867 | 4323 | 1399 | 7 | 205 | 17902
2019-11-14 | 14 | 9104 | 2924 | 4133 | 1368 | 6 | 207 | 17742
2019-11-14 | 15 | 9104 | 3286 | 4168 | 1325 | 4 | 205 | 18092
2019-11-14 | 16 | 9110 | 3354 | 4256 | 1242 | 3 | 160 | 18125
2019-11-14 | 17 | 9112 | 3323 | 4525 | 1415 | 0 | 157 | 18532
2019-11-14 | 18 | 9111 | 3474 | 4813 | 1652 | 0 | 180 | 19230
2019-11-14 | 19 | 9112 | 3176 | 4757 | 1932 | 0 | 138 | 19115
2019-11-14 | 20 | 9107 | 2829 | 4644 | 2410 | 0 | 110 | 19100
2019-11-14 | 21 | 9100 | 2287 | 4423 | 2584 | 0 | 86 | 18480
2019-11-14 | 22 | 9100 | 1951 | 3787 | 2700 | 0 | 85 | 17623
2019-11-14 | 23 | 9091 | 1057 | 3363 | 2824 | 0 | 40 | 16375
2019-11-14 | 24 | 9091 | 365 | 3271 | 2781 | 0 | 21 | 15529
2019-11-15 | 1 | 9092 | 265 | 3044 | 3114 | 0 | 14 | 15529
2019-11-15 | 2 | 9101 | 266 | 2963 | 3214 | 0 | 10 | 15554
2019-11-15 | 3 | 9096 | 266 | 2984 | 3048 | 0 | 10 | 15404
2019-11-15 | 4 | 9097 | 275 | 2999 | 2947 | 0 | 10 | 15328
2019-11-15 | 5 | 9104 | 349 | 3063 | 2980 | 0 | 10 | 15506
2019-11-15 | 6 | 9102 | 552 | 3386 | 2847 | 0 | 14 | 15901
2019-11-15 | 7 | 9100 | 810 | 3698 | 3138 | 2 | 19 | 16767
2019-11-15 | 8 | 9104 | 1197 | 4100 | 3490 | 2 | 45 | 17938
2019-11-15 | 9 | 9101 | 1341 | 4582 | 3433 | 19 | 79 | 18555
2019-11-15 | 10 | 9096 | 1889 | 4928 | 2986 | 33 | 95 | 19027
2019-11-15 | 11 | 9090 | 2072 | 4443 | 2736 | 85 | 88 | 18514
2019-11-15 | 12 | 9073 | 1929 | 4337 | 2584 | 67 | 85 | 18075
2019-11-15 | 13 | 9081 | 1721 | 4307 | 2329 | 62 | 84 | 17584
2019-11-15 | 14 | 9100 | 1952 | 4356 | 2218 | 57 | 86 | 17769
2019-11-15 | 15 | 9105 | 2481 | 4434 | 2159 | 69 | 86 | 18334
2019-11-15 | 16 | 9104 | 2118 | 4581 | 2097 | 36 | 84 | 18020
2019-11-15 | 17 | 9106 | 2672 | 4753 | 2006 | 4 | 85 | 18626
2019-11-15 | 18 | 9106 | 3204 | 5106 | 1751 | 0 | 83 | 19250
2019-11-15 | 19 | 9106 | 3013 | 4953 | 1693 | 0 | 84 | 18849
2019-11-15 | 20 | 9106 | 2914 | 4977 | 1747 | 0 | 83 | 18827
2019-11-15 | 21 | 9107 | 2504 | 4744 | 1737 | 0 | 82 | 18174
2019-11-15 | 22 | 9088 | 1957 | 4703 | 1547 | 0 | 85 | 17380
2019-11-15 | 23 | 9094 | 1712 | 4126 | 1612 | 0 | 42 | 16586
2019-11-15 | 24 | 9096 | 1048 | 3926 | 1704 | 0 | 22 | 15796
2019-11-16 | 1 | 9104 | 557 | 3583 | 1849 | 0 | 10 | 15103
2019-11-16 | 2 | 9098 | 596 | 3530 | 1878 | 0 | 0 | 15102
2019-11-16 | 3 | 9103 | 767 | 3502 | 1750 | 0 | 0 | 15122
2019-11-16 | 4 | 9092 | 969 | 3459 | 1830 | 0 | 0 | 15350
2019-11-16 | 5 | 9086 | 970 | 3266 | 2055 | 0 | 0 | 15377
2019-11-16 | 6 | 9100 | 971 | 3437 | 2063 | 0 | 0 | 15571
2019-11-16 | 7 | 9104 | 951 | 3541 | 2095 | 2 | 0 | 15693
2019-11-16 | 8 | 9106 | 915 | 3816 | 2055 | 18 | 15 | 15925
2019-11-16 | 9 | 9106 | 1044 | 4139 | 2052 | 119 | 58 | 16518
2019-11-16 | 10 | 9105 | 1337 | 4212 | 1761 | 230 | 79 | 16724
2019-11-16 | 11 | 9105 | 1554 | 4119 | 1703 | 288 | 111 | 16880
2019-11-16 | 12 | 9100 | 1520 | 4135 | 1520 | 311 | 117 | 16703
2019-11-16 | 13 | 9100 | 1638 | 4052 | 1291 | 316 | 118 | 16515
2019-11-16 | 14 | 9096 | 1284 | 4022 | 1384 | 307 | 80 | 16173
2019-11-16 | 15 | 9097 | 1216 | 4003 | 1534 | 239 | 58 | 16147
2019-11-16 | 16 | 9098 | 1334 | 4005 | 1665 | 124 | 58 | 16284
2019-11-16 | 17 | 9098 | 1325 | 4579 | 1784 | 22 | 58 | 16866
2019-11-16 | 18 | 9101 | 1776 | 5062 | 2064 | 0 | 58 | 18061
2019-11-16 | 19 | 9106 | 1730 | 4946 | 2438 | 0 | 66 | 18286
2019-11-16 | 20 | 9110 | 1210 | 4877 | 2728 | 0 | 56 | 17981
2019-11-16 | 21 | 9107 | 1128 | 4508 | 2930 | 0 | 56 | 17729
2019-11-16 | 22 | 9104 | 654 | 4217 | 3024 | 0 | 57 | 17056
2019-11-16 | 23 | 9098 | 478 | 4144 | 2872 | 0 | 10 | 16602
2019-11-16 | 24 | 9101 | 401 | 3849 | 2739 | 0 | 0 | 16090
2019-11-17 | 1 | 9100 | 335 | 3746 | 2616 | 0 | 0 | 15797
2019-11-17 | 2 | 9100 | 406 | 3649 | 2538 | 0 | 0 | 15693
2019-11-17 | 3 | 9096 | 394 | 3463 | 2261 | 0 | 0 | 15214
2019-11-17 | 4 | 9097 | 600 | 3773 | 1960 | 0 | 0 | 15430
2019-11-17 | 5 | 9107 | 876 | 3698 | 1858 | 0 | 0 | 15539
2019-11-17 | 6 | 9104 | 969 | 3613 | 1869 | 0 | 1 | 15556
2019-11-17 | 7 | 9095 | 990 | 3916 | 1801 | 1 | 0 | 15803
2019-11-17 | 8 | 9099 | 1069 | 4123 | 1920 | 20 | 17 | 16248
2019-11-17 | 9 | 9094 | 1230 | 4009 | 1749 | 131 | 53 | 16266
2019-11-17 | 10 | 9095 | 1393 | 4230 | 1126 | 246 | 59 | 16149
2019-11-17 | 11 | 9090 | 1605 | 4199 | 760 | 306 | 73 | 16033
2019-11-17 | 12 | 9088 | 1667 | 4196 | 585 | 344 | 60 | 15940
2019-11-17 | 13 | 9092 | 1877 | 4095 | 596 | 355 | 60 | 16075
2019-11-17 | 14 | 9094 | 2257 | 4025 | 483 | 339 | 56 | 16254
2019-11-17 | 15 | 9064 | 2437 | 3883 | 282 | 234 | 56 | 15956
2019-11-17 | 16 | 9102 | 2585 | 4295 | 532 | 94 | 56 | 16664
2019-11-17 | 17 | 9102 | 2878 | 4538 | 724 | 17 | 61 | 17320
2019-11-17 | 18 | 9109 | 3260 | 5066 | 977 | 0 | 125 | 18537
2019-11-17 | 19 | 9108 | 3379 | 5005 | 1216 | 0 | 93 | 18801
2019-11-17 | 20 | 9108 | 3160 | 4907 | 1366 | 0 | 11 | 18552
2019-11-17 | 21 | 9119 | 2618 | 4803 | 1384 | 0 | 1 | 17925
2019-11-17 | 22 | 9119 | 1824 | 4763 | 1297 | 0 | 0 | 17003
2019-11-17 | 23 | 9116 | 1603 | 4386 | 1067 | 0 | 0 | 16172
2019-11-17 | 24 | 9122 | 1672 | 4007 | 948 | 0 | 0 | 15749
2019-11-18 | 1 | 9116 | 1300 | 3826 | 737 | 0 | 0 | 14979
2019-11-18 | 2 | 9119 | 1383 | 3639 | 645 | 0 | 10 | 14796
2019-11-18 | 3 | 9116 | 1787 | 3684 | 587 | 0 | 10 | 15184
2019-11-18 | 4 | 9112 | 1778 | 3578 | 571 | 0 | 10 | 15049
2019-11-18 | 5 | 9118 | 2020 | 3531 | 375 | 0 | 13 | 15057
2019-11-18 | 6 | 9118 | 2381 | 3703 | 353 | 0 | 19 | 15574
2019-11-18 | 7 | 9127 | 3263 | 4352 | 391 | 0 | 37 | 17170
2019-11-18 | 8 | 9131 | 4106 | 4662 | 467 | 2 | 86 | 18454
2019-11-18 | 9 | 9119 | 3698 | 4644 | 639 | 32 | 149 | 18281
2019-11-18 | 10 | 9111 | 3776 | 4713 | 706 | 86 | 161 | 18553
2019-11-18 | 11 | 9109 | 4224 | 4406 | 529 | 115 | 159 | 18542
2019-11-18 | 12 | 9124 | 4449 | 4233 | 478 | 131 | 155 | 18570
2019-11-18 | 13 | 9124 | 4276 | 4166 | 460 | 149 | 155 | 18330
2019-11-18 | 14 | 9126 | 4601 | 4227 | 325 | 149 | 157 | 18585
2019-11-18 | 15 | 9126 | 4907 | 4246 | 237 | 90 | 189 | 18795
2019-11-18 | 16 | 9117 | 4955 | 4244 | 254 | 56 | 189 | 18815
2019-11-18 | 17 | 9117 | 4839 | 4518 | 337 | 13 | 170 | 18994
2019-11-18 | 18 | 9017 | 4766 | 4946 | 422 | 0 | 181 | 19332
2019-11-18 | 19 | 9176 | 4533 | 4913 | 407 | 0 | 187 | 19216
2019-11-18 | 20 | 9298 | 4367 | 4766 | 463 | 1 | 160 | 19055
2019-11-18 | 21 | 9357 | 4281 | 4728 | 493 | 0 | 154 | 19013
2019-11-18 | 22 | 9355 | 4075 | 4367 | 409 | 0 | 132 | 18338
2019-11-18 | 23 | 9349 | 3371 | 4033 | 378 | 0 | 49 | 17180
2019-11-18 | 24 | 9524 | 2356 | 3729 | 309 | 0 | 12 | 15930
2019-11-19 | 1 | 9758 | 2114 | 3626 | 293 | 0 | 4 | 15795
2019-11-19 | 2 | 9782 | 2006 | 3697 | 280 | 0 | 4 | 15769
2019-11-19 | 3 | 9782 | 1949 | 3423 | 222 | 0 | 3 | 15379
2019-11-19 | 4 | 9785 | 1935 | 3593 | 214 | 0 | 3 | 15530
2019-11-19 | 5 | 9794 | 1897 | 3633 | 177 | 0 | 4 | 15505
2019-11-19 | 6 | 9784 | 2091 | 3924 | 170 | 0 | 7 | 15976
2019-11-19 | 7 | 9785 | 2690 | 4448 | 118 | 1 | 22 | 17064
2019-11-19 | 8 | 9757 | 3749 | 4567 | 147 | 4 | 37 | 18261
2019-11-19 | 9 | 9709 | 3808 | 4470 | 167 | 23 | 76 | 18253
2019-11-19 | 10 | 9702 | 3677 | 4470 | 88 | 74 | 98 | 18109
2019-11-19 | 11 | 9701 | 3562 | 4348 | 43 | 144 | 101 | 17899
2019-11-19 | 12 | 9707 | 3707 | 4077 | 23 | 223 | 98 | 17835
2019-11-19 | 13 | 9705 | 3698 | 4028 | 13 | 179 | 100 | 17723
2019-11-19 | 14 | 9707 | 3725 | 4101 | 8 | 124 | 101 | 17766
2019-11-19 | 15 | 9738 | 3744 | 4166 | 5 | 73 | 101 | 17827
2019-11-19 | 16 | 9783 | 3936 | 4260 | 4 | 38 | 102 | 18123
2019-11-19 | 17 | 9783 | 4087 | 4818 | 7 | 7 | 100 | 18802
2019-11-19 | 18 | 9785 | 4435 | 5030 | 9 | 0 | 111 | 19370
2019-11-19 | 19 | 9789 | 4152 | 4996 | 26 | 0 | 142 | 19105
2019-11-19 | 20 | 9789 | 3873 | 4733 | 27 | 0 | 156 | 18578
2019-11-19 | 21 | 9786 | 3789 | 4722 | 40 | 0 | 149 | 18486
2019-11-19 | 22 | 9783 | 3262 | 4353 | 36 | 0 | 139 | 17573
2019-11-19 | 23 | 9784 | 2577 | 4027 | 32 | 0 | 99 | 16519
2019-11-19 | 24 | 9779 | 1744 | 3863 | 52 | 0 | 29 | 15467
2019-11-20 | 1 | 9784 | 1252 | 3602 | 85 | 0 | 11 | 14734
2019-11-20 | 2 | 9783 | 1120 | 3458 | 130 | 0 | 10 | 14501
2019-11-20 | 3 | 9787 | 1355 | 3498 | 171 | 0 | 9 | 14820
2019-11-20 | 4 | 9786 | 1214 | 3355 | 167 | 0 | 9 | 14531
2019-11-20 | 5 | 9799 | 1556 | 3423 | 219 | 0 | 10 | 15007
2019-11-20 | 6 | 9811 | 1988 | 3425 | 199 | 0 | 22 | 15445
2019-11-20 | 7 | 9807 | 2223 | 4088 | 368 | 1 | 61 | 16548
2019-11-20 | 8 | 9807 | 2711 | 4470 | 414 | 5 | 106 | 17513
2019-11-20 | 9 | 9805 | 2874 | 4582 | 433 | 21 | 137 | 17852
2019-11-20 | 10 | 9851 | 2788 | 4595 | 416 | 56 | 163 | 17869
2019-11-20 | 11 | 9834 | 2930 | 4334 | 384 | 109 | 169 | 17760
2019-11-20 | 12 | 9802 | 2514 | 4252 | 391 | 136 | 174 | 17269
2019-11-20 | 13 | 9806 | 2371 | 4207 | 384 | 192 | 177 | 17137
2019-11-20 | 14 | 9804 | 2345 | 4099 | 360 | 199 | 182 | 16989
2019-11-20 | 15 | 9806 | 2600 | 4191 | 246 | 85 | 52 | 16980
2019-11-20 | 16 | 9802 | 2738 | 4369 | 177 | 39 | 27 | 17152
2019-11-20 | 17 | 9804 | 3059 | 4673 | 151 | 7 | 41 | 17735
2019-11-20 | 18 | 9802 | 3513 | 4975 | 168 | 0 | 81 | 18539
2019-11-20 | 19 | 9806 | 3347 | 4940 | 189 | 0 | 133 | 18415
2019-11-20 | 20 | 9805 | 3465 | 4656 | 265 | 0 | 166 | 18357
2019-11-20 | 21 | 9797 | 3117 | 4676 | 312 | 0 | 163 | 18065
2019-11-20 | 22 | 9796 | 2877 | 4445 | 309 | 0 | 164 | 17591
2019-11-20 | 23 | 9796 | 2303 | 3934 | 389 | 0 | 149 | 16571
2019-11-20 | 24 | 9792 | 1688 | 3388 | 453 | 0 | 62 | 15383
2019-11-21 | 1 | 9809 | 1170 | 3457 | 521 | 0 | 12 | 14969
2019-11-21 | 2 | 9818 | 789 | 3293 | 542 | 0 | 12 | 14454
2019-11-21 | 3 | 9803 | 430 | 3319 | 603 | 0 | 13 | 14168
2019-11-21 | 4 | 9790 | 349 | 3350 | 817 | 0 | 16 | 14322
2019-11-21 | 5 | 9809 | 428 | 3121 | 1088 | 0 | 20 | 14466
2019-11-21 | 6 | 9810 | 706 | 3175 | 1157 | 0 | 55 | 14903
2019-11-21 | 7 | 9819 | 708 | 3652 | 1647 | 1 | 75 | 15902
2019-11-21 | 8 | 9826 | 815 | 3904 | 2332 | 13 | 83 | 16973
2019-11-21 | 9 | 9826 | 960 | 3847 | 2974 | 36 | 80 | 17723
2019-11-21 | 10 | 9824 | 896 | 4130 | 3118 | 60 | 82 | 18110
2019-11-21 | 11 | 9826 | 945 | 4107 | 3284 | 58 | 83 | 18303
2019-11-21 | 12 | 9824 | 952 | 3984 | 3388 | 59 | 41 | 18248
2019-11-21 | 13 | 9824 | 972 | 3876 | 3619 | 39 | 27 | 18357
2019-11-21 | 14 | 9823 | 969 | 3930 | 3728 | 41 | 27 | 18518
2019-11-21 | 15 | 9819 | 808 | 4138 | 3734 | 32 | 26 | 18557
2019-11-21 | 16 | 9823 | 896 | 4203 | 3705 | 16 | 26 | 18669
2019-11-21 | 17 | 9809 | 1127 | 4264 | 3645 | 2 | 27 | 18874
2019-11-21 | 18 | 9804 | 1010 | 3968 | 4122 | 0 | 26 | 18930
2019-11-21 | 19 | 9802 | 841 | 3878 | 3997 | 0 | 26 | 18544
2019-11-21 | 20 | 9803 | 828 | 3829 | 4208 | 0 | 26 | 18694
2019-11-21 | 21 | 9798 | 505 | 3924 | 4345 | 0 | 26 | 18598
2019-11-21 | 22 | 9799 | 437 | 3716 | 4345 | 0 | 26 | 18323
2019-11-21 | 23 | 9800 | 439 | 3384 | 3993 | 0 | 26 | 17642
2019-11-21 | 24 | 9804 | 438 | 3545 | 2944 | 0 | 14 | 16745
2019-11-22 | 1 | 9800 | 341 | 3171 | 2616 | 0 | 12 | 15940
2019-11-22 | 2 | 9806 | 332 | 3120 | 2035 | 0 | 12 | 15305
2019-11-22 | 3 | 9805 | 335 | 3325 | 1600 | 0 | 11 | 15076
2019-11-22 | 4 | 9797 | 335 | 3323 | 1608 | 0 | 11 | 15074
2019-11-22 | 5 | 9805 | 336 | 3304 | 1907 | 0 | 13 | 15365
2019-11-22 | 6 | 9820 | 338 | 3338 | 2685 | 0 | 12 | 16193
2019-11-22 | 7 | 9828 | 349 | 3530 | 3391 | 0 | 16 | 17114
2019-11-22 | 8 | 9821 | 527 | 3823 | 3980 | 2 | 26 | 18179
2019-11-22 | 9 | 9818 | 725 | 3964 | 4031 | 29 | 27 | 18594
2019-11-22 | 10 | 9825 | 1000 | 3767 | 3904 | 95 | 27 | 18618
2019-11-22 | 11 | 9824 | 1182 | 3879 | 3533 | 141 | 26 | 18585
2019-11-22 | 12 | 9824 | 1460 | 3815 | 3392 | 132 | 26 | 18649
2019-11-22 | 13 | 9949 | 1618 | 3741 | 2966 | 142 | 26 | 18442
2019-11-22 | 14 | 9977 | 1671 | 3802 | 2740 | 115 | 26 | 18331
2019-11-22 | 15 | 9981 | 1621 | 3840 | 2842 | 69 | 26 | 18379
2019-11-22 | 16 | 9920 | 1725 | 3997 | 2374 | 41 | 26 | 18083
2019-11-22 | 17 | 9953 | 2385 | 4390 | 1966 | 10 | 26 | 18730
2019-11-22 | 18 | 9969 | 2817 | 4505 | 1668 | 0 | 26 | 18985
2019-11-22 | 19 | 9965 | 2306 | 4372 | 1488 | 0 | 26 | 18157
2019-11-22 | 20 | 9963 | 2060 | 4317 | 1370 | 0 | 27 | 17737
2019-11-22 | 21 | 9960 | 2310 | 4184 | 1146 | 0 | 26 | 17626
2019-11-22 | 22 | 9961 | 2056 | 3986 | 905 | 0 | 26 | 16934
2019-11-22 | 23 | 9960 | 1749 | 3813 | 822 | 0 | 27 | 16371
2019-11-22 | 24 | 9969 | 878 | 3809 | 939 | 0 | 13 | 15608
2019-11-23 | 1 | 10008 | 587 | 3495 | 1146 | 0 | 0 | 15236
2019-11-23 | 2 | 10032 | 427 | 3489 | 1257 | 0 | 0 | 15205
2019-11-23 | 3 | 10035 | 416 | 3512 | 1388 | 0 | 0 | 15351
2019-11-23 | 4 | 10035 | 406 | 3419 | 1537 | 0 | 0 | 15397
2019-11-23 | 5 | 10035 | 435 | 3306 | 1355 | 0 | 0 | 15131
2019-11-23 | 6 | 10037 | 655 | 3427 | 1583 | 0 | 0 | 15702
2019-11-23 | 7 | 10033 | 1058 | 3521 | 1486 | 0 | 0 | 16098
2019-11-23 | 8 | 10030 | 1123 | 3734 | 1549 | 4 | 0 | 16440
2019-11-23 | 9 | 10008 | 1125 | 3662 | 1669 | 35 | 0 | 16499
2019-11-23 | 10 | 9979 | 1133 | 3800 | 1603 | 84 | 0 | 16599
2019-11-23 | 11 | 9975 | 1281 | 3875 | 1621 | 156 | 1 | 16909
2019-11-23 | 12 | 9978 | 1248 | 3874 | 1304 | 265 | 2 | 16671
2019-11-23 | 13 | 9978 | 1253 | 4078 | 1303 | 293 | 0 | 16905
2019-11-23 | 14 | 9978 | 1515 | 4109 | 1029 | 253 | 0 | 16884
2019-11-23 | 15 | 9981 | 1906 | 4296 | 864 | 113 | 0 | 17160
2019-11-23 | 16 | 9981 | 1979 | 4235 | 681 | 33 | 0 | 16909
2019-11-23 | 17 | 10041 | 1976 | 4475 | 622 | 4 | 0 | 17118
2019-11-23 | 18 | 10037 | 1941 | 4640 | 752 | 0 | 0 | 17370
2019-11-23 | 19 | 10037 | 1709 | 4343 | 917 | 0 | 0 | 17006
2019-11-23 | 20 | 10037 | 1037 | 4382 | 797 | 0 | 0 | 16253
2019-11-23 | 21 | 10024 | 624 | 4548 | 655 | 0 | 0 | 15851
2019-11-23 | 22 | 10026 | 623 | 4441 | 765 | 0 | 0 | 15855
2019-11-23 | 23 | 10026 | 545 | 3905 | 1011 | 0 | 0 | 15487
2019-11-23 | 24 | 10036 | 410 | 3456 | 1120 | 0 | 0 | 15022
2019-11-24 | 1 | 10046 | 312 | 3398 | 1210 | 0 | 0 | 14966
2019-11-24 | 2 | 10043 | 312 | 3446 | 1182 | 0 | 0 | 14983
2019-11-24 | 3 | 10026 | 311 | 3635 | 1094 | 0 | 0 | 15066
2019-11-24 | 4 | 10001 | 347 | 3926 | 878 | 0 | 0 | 15152
2019-11-24 | 5 | 10016 | 462 | 3939 | 856 | 0 | 0 | 15273
2019-11-24 | 6 | 10034 | 345 | 3666 | 898 | 0 | 0 | 14943
2019-11-24 | 7 | 10045 | 315 | 3693 | 1287 | 2 | 0 | 15342
2019-11-24 | 8 | 10048 | 320 | 4151 | 1171 | 6 | 0 | 15696
2019-11-24 | 9 | 10044 | 444 | 4422 | 1185 | 31 | 0 | 16126
2019-11-24 | 10 | 10010 | 337 | 4221 | 1250 | 125 | 3 | 15946
2019-11-24 | 11 | 9988 | 432 | 4031 | 1460 | 266 | 3 | 16180
2019-11-24 | 12 | 9983 | 435 | 3567 | 1703 | 300 | 0 | 15988
2019-11-24 | 13 | 9986 | 439 | 3485 | 2245 | 318 | 0 | 16473
2019-11-24 | 14 | 9992 | 445 | 3710 | 1774 | 321 | 0 | 16242
2019-11-24 | 15 | 9994 | 375 | 3826 | 1943 | 236 | 0 | 16374
2019-11-24 | 16 | 10042 | 517 | 3837 | 2564 | 91 | 0 | 17051
2019-11-24 | 17 | 10046 | 551 | 3975 | 3220 | 11 | 0 | 17803
2019-11-24 | 18 | 10030 | 695 | 4417 | 3389 | 0 | 0 | 18531
2019-11-24 | 19 | 10032 | 693 | 4721 | 3130 | 0 | 0 | 18576
2019-11-24 | 20 | 10029 | 539 | 4600 | 3121 | 0 | 0 | 18289
2019-11-24 | 21 | 10031 | 506 | 4443 | 2974 | 0 | 0 | 17954
2019-11-24 | 22 | 10032 | 348 | 4357 | 2715 | 0 | 0 | 17452
2019-11-24 | 23 | 10030 | 314 | 4151 | 2452 | 0 | 0 | 16947
2019-11-24 | 24 | 10010 | 313 | 3624 | 2197 | 0 | 0 | 16144
2019-11-25 | 1 | 10012 | 364 | 3840 | 1767 | 0 | 0 | 15983
2019-11-25 | 2 | 10013 | 337 | 3554 | 1642 | 0 | 6 | 15552
2019-11-25 | 3 | 10015 | 315 | 3635 | 1358 | 0 | 11 | 15334
2019-11-25 | 4 | 10014 | 314 | 3760 | 1176 | 0 | 11 | 15275
2019-11-25 | 5 | 10014 | 333 | 3581 | 1143 | 0 | 12 | 15083
2019-11-25 | 6 | 10013 | 341 | 3437 | 1174 | 0 | 14 | 14979
2019-11-25 | 7 | 10006 | 345 | 3882 | 1285 | 1 | 16 | 15535
2019-11-25 | 8 | 10003 | 458 | 4483 | 1531 | 7 | 25 | 16507
2019-11-25 | 9 | 10006 | 470 | 4452 | 1593 | 57 | 26 | 16604
2019-11-25 | 10 | 10002 | 556 | 4296 | 1651 | 137 | 26 | 16668
2019-11-25 | 11 | 10007 | 1018 | 4387 | 1668 | 203 | 29 | 17312
2019-11-25 | 12 | 10005 | 1277 | 4451 | 1592 | 195 | 27 | 17547
2019-11-25 | 13 | 10006 | 1266 | 4438 | 1579 | 136 | 26 | 17451
2019-11-25 | 14 | 10009 | 1504 | 4301 | 1599 | 85 | 26 | 17524
2019-11-25 | 15 | 10017 | 1182 | 4284 | 1650 | 53 | 26 | 17212
2019-11-25 | 16 | 10015 | 1154 | 4131 | 1581 | 25 | 26 | 16932
2019-11-25 | 17 | 10027 | 1154 | 4490 | 1453 | 8 | 26 | 17158
2019-11-25 | 18 | 10033 | 1368 | 4910 | 1702 | 0 | 27 | 18040
2019-11-25 | 19 | 10032 | 1164 | 4206 | 2325 | 0 | 26 | 17753
2019-11-25 | 20 | 10033 | 1153 | 3963 | 2503 | 0 | 26 | 17678
2019-11-25 | 21 | 10037 | 638 | 3891 | 2722 | 0 | 27 | 17315
2019-11-25 | 22 | 10042 | 323 | 3831 | 2956 | 0 | 27 | 17179
2019-11-25 | 23 | 10046 | 317 | 3282 | 3127 | 0 | 27 | 16799
2019-11-25 | 24 | 10042 | 317 | 3078 | 2828 | 0 | 18 | 16283
2019-11-26 | 1 | 10045 | 318 | 2955 | 2714 | 0 | 12 | 16044
2019-11-26 | 2 | 10044 | 322 | 2982 | 2668 | 0 | 11 | 16027
2019-11-26 | 3 | 10040 | 327 | 2976 | 2348 | 0 | 11 | 15702
2019-11-26 | 4 | 10041 | 408 | 2998 | 1856 | 0 | 11 | 15314
2019-11-26 | 5 | 10044 | 651 | 3040 | 1845 | 0 | 12 | 15592
2019-11-26 | 6 | 10044 | 922 | 2991 | 2253 | 0 | 16 | 16226
2019-11-26 | 7 | 10040 | 1186 | 3840 | 2049 | 2 | 21 | 17138
2019-11-26 | 8 | 10035 | 1214 | 4602 | 2016 | 6 | 26 | 17899
2019-11-26 | 9 | 10040 | 1474 | 4883 | 1390 | 56 | 26 | 17869
2019-11-26 | 10 | 10033 | 1508 | 4612 | 922 | 138 | 26 | 17239
2019-11-26 | 11 | 10015 | 1287 | 4125 | 652 | 209 | 26 | 16314
2019-11-26 | 12 | 10014 | 1338 | 4357 | 361 | 254 | 27 | 16351
2019-11-26 | 13 | 10012 | 1417 | 4411 | 309 | 242 | 26 | 16417
2019-11-26 | 14 | 10012 | 1509 | 4396 | 240 | 218 | 26 | 16401
2019-11-26 | 15 | 10031 | 1314 | 4492 | 207 | 126 | 26 | 16196
2019-11-26 | 16 | 10030 | 1376 | 4385 | 118 | 59 | 26 | 15994
2019-11-26 | 17 | 10035 | 1617 | 4590 | 66 | 6 | 26 | 16340
2019-11-26 | 18 | 10035 | 1986 | 4981 | 83 | 0 | 26 | 17111
2019-11-26 | 19 | 10039 | 2043 | 4822 | 319 | 0 | 27 | 17250
2019-11-26 | 20 | 10039 | 1646 | 4701 | 714 | 0 | 27 | 17127
2019-11-26 | 21 | 10036 | 897 | 4166 | 1233 | 0 | 27 | 16359
2019-11-26 | 22 | 10039 | 612 | 4229 | 1652 | 0 | 26 | 16558
2019-11-26 | 23 | 10018 | 506 | 3689 | 1878 | 0 | 26 | 16117
2019-11-26 | 24 | 10016 | 335 | 3500 | 1641 | 0 | 21 | 15513
2019-11-27 | 1 | 10035 | 315 | 3210 | 1837 | 0 | 13 | 15410
2019-11-27 | 2 | 10051 | 316 | 2987 | 2237 | 0 | 11 | 15602
2019-11-27 | 3 | 10046 | 317 | 2906 | 2240 | 0 | 12 | 15521
2019-11-27 | 4 | 10038 | 331 | 2863 | 2011 | 0 | 11 | 15254
2019-11-27 | 5 | 10037 | 348 | 2878 | 2403 | 0 | 12 | 15678
2019-11-27 | 6 | 10038 | 358 | 3233 | 2723 | 0 | 14 | 16366
2019-11-27 | 7 | 10037 | 321 | 3577 | 3204 | 0 | 21 | 17160
2019-11-27 | 8 | 10035 | 320 | 3943 | 3917 | 0 | 26 | 18241
2019-11-27 | 9 | 10030 | 374 | 4165 | 4188 | 8 | 26 | 18791
2019-11-27 | 10 | 10027 | 257 | 4209 | 4248 | 25 | 26 | 18792
2019-11-27 | 11 | 10029 | 290 | 4156 | 4301 | 42 | 26 | 18844
2019-11-27 | 12 | 10039 | 313 | 4188 | 4211 | 63 | 26 | 18840
2019-11-27 | 13 | 10034 | 406 | 4320 | 4050 | 59 | 26 | 18895
2019-11-27 | 14 | 9980 | 517 | 4467 | 3892 | 68 | 26 | 18950
2019-11-27 | 15 | 9921 | 937 | 4261 | 3665 | 66 | 26 | 18876
2019-11-27 | 16 | 10121 | 985 | 4261 | 3914 | 9 | 26 | 19316
2019-11-27 | 17 | 10279 | 996 | 4362 | 3961 | 0 | 26 | 19624
2019-11-27 | 18 | 10282 | 970 | 4779 | 3994 | 0 | 27 | 20052
2019-11-27 | 19 | 10293 | 706 | 4425 | 4182 | 0 | 26 | 19632
2019-11-27 | 20 | 10288 | 700 | 4325 | 3990 | 0 | 26 | 19329
2019-11-27 | 21 | 10292 | 559 | 4300 | 4280 | 0 | 26 | 19457
2019-11-27 | 22 | 10284 | 533 | 4124 | 4123 | 0 | 27 | 19091
2019-11-27 | 23 | 10286 | 387 | 3950 | 3288 | 0 | 27 | 17938
2019-11-27 | 24 | 10288 | 327 | 4005 | 2065 | 0 | 18 | 16703
2019-11-28 | 1 | 10361 | 320 | 3665 | 1549 | 0 | 14 | 15909
2019-11-28 | 2 | 10441 | 318 | 3734 | 1209 | 0 | 11 | 15713
2019-11-28 | 3 | 10315 | 325 | 3995 | 837 | 0 | 11 | 15483
2019-11-28 | 4 | 10288 | 361 | 3921 | 877 | 0 | 12 | 15459
2019-11-28 | 5 | 10231 | 386 | 4115 | 870 | 0 | 14 | 15616
2019-11-28 | 6 | 10244 | 502 | 3953 | 1281 | 0 | 15 | 15995
2019-11-28 | 7 | 10515 | 802 | 4173 | 1689 | 0 | 21 | 17200
2019-11-28 | 8 | 10531 | 1438 | 4258 | 2256 | 1 | 26 | 18510
2019-11-28 | 9 | 10539 | 1907 | 4242 | 2604 | 11 | 26 | 19329
2019-11-28 | 10 | 10579 | 2015 | 4248 | 2569 | 30 | 26 | 19467
2019-11-28 | 11 | 10155 | 2051 | 4295 | 2923 | 59 | 26 | 19509
2019-11-28 | 12 | 10049 | 2170 | 4314 | 2770 | 69 | 26 | 19398
2019-11-28 | 13 | 10120 | 2152 | 4026 | 2500 | 90 | 26 | 18914
2019-11-28 | 14 | 10389 | 2532 | 4039 | 1892 | 98 | 26 | 18976
2019-11-28 | 15 | 10544 | 2570 | 3979 | 1794 | 57 | 26 | 18970
2019-11-28 | 16 | 10527 | 2506 | 3954 | 1592 | 20 | 26 | 18625
2019-11-28 | 17 | 10524 | 2531 | 4127 | 1601 | 1 | 26 | 18810
2019-11-28 | 18 | 10527 | 2540 | 4648 | 1778 | 1 | 26 | 19520
2019-11-28 | 19 | 10542 | 1684 | 5008 | 1431 | 0 | 26 | 18691
2019-11-28 | 20 | 10564 | 1382 | 5039 | 1230 | 0 | 25 | 18240
2019-11-28 | 21 | 10555 | 1295 | 4929 | 1096 | 0 | 26 | 17901
2019-11-28 | 22 | 10555 | 824 | 4647 | 1039 | 0 | 26 | 17091
2019-11-28 | 23 | 10554 | 298 | 4550 | 812 | 0 | 26 | 16240
2019-11-28 | 24 | 10555 | 234 | 4445 | 563 | 0 | 18 | 15815
2019-11-29 | 1 | 10563 | 305 | 4263 | 391 | 0 | 13 | 15535
2019-11-29 | 2 | 10561 | 263 | 4051 | 327 | 0 | 12 | 15214
2019-11-29 | 3 | 10663 | 342 | 4132 | 195 | 0 | 10 | 15342
2019-11-29 | 4 | 10678 | 647 | 4001 | 118 | 0 | 11 | 15455
2019-11-29 | 5 | 10677 | 979 | 3813 | 79 | 0 | 13 | 15561
2019-11-29 | 6 | 10704 | 1229 | 3871 | 66 | 0 | 24 | 15894
2019-11-29 | 7 | 10721 | 1256 | 4297 | 84 | 1 | 63 | 16422
2019-11-29 | 8 | 10719 | 1461 | 4819 | 116 | 2 | 102 | 17219
2019-11-29 | 9 | 10725 | 1836 | 4708 | 139 | 17 | 156 | 17581
2019-11-29 | 10 | 10748 | 1867 | 4725 | 145 | 33 | 165 | 17683
2019-11-29 | 11 | 10755 | 1590 | 4695 | 86 | 60 | 154 | 17340
2019-11-29 | 12 | 10751 | 2054 | 4816 | 39 | 73 | 135 | 17868
2019-11-29 | 13 | 10752 | 2089 | 4586 | 45 | 96 | 163 | 17731
2019-11-29 | 14 | 10749 | 1848 | 4508 | 32 | 102 | 146 | 17385
2019-11-29 | 15 | 10751 | 1759 | 4455 | 45 | 59 | 88 | 17157
2019-11-29 | 16 | 10762 | 1940 | 4517 | 110 | 37 | 83 | 17449
2019-11-29 | 17 | 10775 | 1929 | 4857 | 162 | 4 | 81 | 17808
2019-11-29 | 18 | 10776 | 2027 | 5211 | 131 | 0 | 138 | 18283
2019-11-29 | 19 | 10779 | 2068 | 5278 | 157 | 0 | 150 | 18432
2019-11-29 | 20 | 10783 | 1915 | 5154 | 210 | 0 | 89 | 18151
2019-11-29 | 21 | 10782 | 1798 | 5031 | 249 | 0 | 94 | 17954
2019-11-29 | 22 | 10796 | 1685 | 4832 | 258 | 0 | 92 | 17663
2019-11-29 | 23 | 10786 | 845 | 4390 | 229 | 0 | 94 | 16344
2019-11-29 | 24 | 10789 | 577 | 4079 | 186 | 0 | 26 | 15657
2019-11-30 | 1 | 10792 | 434 | 3705 | 167 | 0 | 0 | 15098
2019-11-30 | 2 | 10798 | 309 | 3757 | 210 | 0 | 0 | 15074
2019-11-30 | 3 | 10790 | 214 | 3580 | 255 | 0 | 1 | 14840
2019-11-30 | 4 | 10568 | 222 | 3669 | 433 | 0 | 0 | 14892
2019-11-30 | 5 | 10547 | 239 | 3815 | 545 | 0 | 0 | 15146
2019-11-30 | 6 | 10691 | 274 | 3834 | 540 | 0 | 0 | 15339
2019-11-30 | 7 | 10826 | 512 | 3864 | 658 | 2 | 0 | 15862
2019-11-30 | 8 | 10830 | 753 | 4064 | 794 | 4 | 0 | 16445
2019-11-30 | 9 | 10830 | 854 | 4101 | 814 | 37 | 0 | 16636
2019-11-30 | 10 | 10822 | 926 | 4353 | 814 | 106 | 0 | 17021
2019-11-30 | 11 | 10815 | 1403 | 4046 | 851 | 228 | 0 | 17343
2019-11-30 | 12 | 10826 | 1321 | 3695 | 817 | 286 | 0 | 16945
2019-11-30 | 13 | 10828 | 1323 | 3632 | 833 | 279 | 0 | 16895
2019-11-30 | 14 | 10823 | 1328 | 3694 | 1205 | 213 | 0 | 17263
2019-11-30 | 15 | 10829 | 1304 | 3808 | 1499 | 141 | 0 | 17581
2019-11-30 | 16 | 10824 | 1166 | 4027 | 1683 | 54 | 0 | 17754
2019-11-30 | 17 | 10823 | 1109 | 4332 | 1897 | 5 | 0 | 18166
2019-11-30 | 18 | 10851 | 1057 | 4399 | 2607 | 0 | 0 | 18914
2019-11-30 | 19 | 10861 | 524 | 4207 | 2798 | 0 | 0 | 18390
2019-11-30 | 20 | 10860 | 291 | 3933 | 3189 | 0 | 0 | 18273
2019-11-30 | 21 | 10851 | 199 | 3979 | 3551 | 0 | 0 | 18580
2019-11-30 | 22 | 10850 | 198 | 3780 | 3787 | 0 | 0 | 18615
2019-11-30 | 23 | 10850 | 198 | 3348 | 3603 | 0 | 0 | 17999
2019-11-30 | 24 | 10856 | 198 | 3010 | 3626 | 0 | 0 | 17690
2019-12-01 | 1 | 10850 | 198 | 2988 | 2868 | 0 | 0 | 16904
2019-12-01 | 2 | 10848 | 205 | 3059 | 2398 | 0 | 0 | 16510
2019-12-01 | 3 | 10846 | 206 | 2953 | 2282 | 0 | 1 | 16288
2019-12-01 | 4 | 10849 | 226 | 2913 | 2505 | 0 | 14 | 16507
2019-12-01 | 5 | 10849 | 240 | 2945 | 2590 | 0 | 13 | 16637
2019-12-01 | 6 | 10827 | 237 | 2863 | 2984 | 0 | 6 | 16917
2019-12-01 | 7 | 10784 | 239 | 3109 | 3352 | 1 | 0 | 17485
2019-12-01 | 8 | 10789 | 256 | 3424 | 3419 | 2 | 2 | 17892
2019-12-01 | 9 | 10788 | 652 | 4482 | 2760 | 9 | 3 | 18694
2019-12-01 | 10 | 10785 | 1085 | 4807 | 2185 | 27 | 9 | 18898
2019-12-01 | 11 | 10782 | 1067 | 4547 | 1988 | 42 | 11 | 18437
2019-12-01 | 12 | 10785 | 1318 | 4375 | 1708 | 57 | 12 | 18255
2019-12-01 | 13 | 10781 | 1728 | 4102 | 1574 | 56 | 15 | 18256
2019-12-01 | 14 | 10780 | 1770 | 4232 | 1368 | 56 | 9 | 18215
2019-12-01 | 15 | 10779 | 2058 | 4220 | 1053 | 35 | 1 | 18146
2019-12-01 | 16 | 10836 | 2220 | 4397 | 1044 | 13 | 1 | 18511
2019-12-01 | 17 | 10848 | 2396 | 4611 | 1095 | 0 | 0 | 18950
2019-12-01 | 18 | 10852 | 2570 | 4622 | 1140 | 0 | 0 | 19184
2019-12-01 | 19 | 10859 | 2297 | 4742 | 1266 | 0 | 1 | 19165
2019-12-01 | 20 | 10855 | 2231 | 4695 | 1192 | 0 | 0 | 18973
2019-12-01 | 21 | 10854 | 2129 | 4527 | 1089 | 0 | 0 | 18599
2019-12-01 | 22 | 10848 | 1977 | 4267 | 1122 | 0 | 1 | 18215
2019-12-01 | 23 | 10836 | 1445 | 3447 | 900 | 0 | 2 | 16630
2019-12-01 | 24 | 10829 | 522 | 3388 | 734 | 0 | 0 | 15473
2019-12-02 | 1 | 10839 | 270 | 3481 | 986 | 0 | 0 | 15576
2019-12-02 | 2 | 10840 | 240 | 3420 | 1306 | 0 | 0 | 15806
2019-12-02 | 3 | 10853 | 334 | 3433 | 1328 | 0 | 7 | 15955
2019-12-02 | 4 | 10871 | 470 | 3484 | 1383 | 0 | 12 | 16220
2019-12-02 | 5 | 10878 | 713 | 3231 | 1515 | 0 | 13 | 16350
2019-12-02 | 6 | 10879 | 1283 | 3293 | 1229 | 0 | 15 | 16699
2019-12-02 | 7 | 10887 | 1614 | 4038 | 1672 | 0 | 35 | 18246
2019-12-02 | 8 | 10886 | 2469 | 4466 | 1793 | 0 | 80 | 19694
2019-12-02 | 9 | 10884 | 2642 | 4752 | 1421 | 4 | 127 | 19830
2019-12-02 | 10 | 10890 | 2821 | 4723 | 1124 | 25 | 151 | 19734
2019-12-02 | 11 | 10895 | 3423 | 4709 | 1061 | 42 | 195 | 20325
2019-12-02 | 12 | 10888 | 2846 | 4381 | 1291 | 56 | 150 | 19612
2019-12-02 | 13 | 10893 | 2346 | 4253 | 1427 | 60 | 87 | 19066
2019-12-02 | 14 | 10881 | 2284 | 3945 | 1206 | 70 | 85 | 18471
2019-12-02 | 15 | 10882 | 2313 | 4314 | 1049 | 61 | 84 | 18703
2019-12-02 | 16 | 10887 | 2488 | 4462 | 1044 | 24 | 88 | 18993
2019-12-02 | 17 | 10884 | 2956 | 4900 | 958 | 2 | 115 | 19815
2019-12-02 | 18 | 10883 | 3445 | 5174 | 939 | 0 | 146 | 20587
2019-12-02 | 19 | 10884 | 3322 | 5115 | 1059 | 0 | 171 | 20551
2019-12-02 | 20 | 10882 | 2792 | 5003 | 1236 | 0 | 122 | 20035
2019-12-02 | 21 | 10878 | 2443 | 4732 | 1327 | 0 | 103 | 19483
2019-12-02 | 22 | 10877 | 2450 | 4547 | 1045 | 0 | 113 | 19032
2019-12-02 | 23 | 10873 | 1783 | 4312 | 629 | 0 | 112 | 17709
2019-12-02 | 24 | 10867 | 1011 | 4063 | 543 | 0 | 78 | 16562
2019-12-03 | 1 | 10867 | 634 | 3995 | 501 | 0 | 65 | 16062
2019-12-03 | 2 | 10866 | 561 | 3847 | 389 | 0 | 23 | 15686
2019-12-03 | 3 | 10870 | 506 | 3573 | 416 | 0 | 13 | 15378
2019-12-03 | 4 | 10871 | 517 | 3526 | 444 | 0 | 13 | 15371
2019-12-03 | 5 | 10871 | 633 | 3801 | 497 | 0 | 13 | 15815
2019-12-03 | 6 | 10868 | 934 | 3616 | 286 | 0 | 15 | 15719
2019-12-03 | 7 | 10879 | 1390 | 4158 | 588 | 0 | 20 | 17035
2019-12-03 | 8 | 10880 | 2077 | 4682 | 801 | 3 | 41 | 18484
2019-12-03 | 9 | 10879 | 2244 | 4037 | 1127 | 24 | 73 | 18384
2019-12-03 | 10 | 10880 | 2105 | 4164 | 882 | 52 | 82 | 18165
2019-12-03 | 11 | 10885 | 2265 | 4446 | 817 | 81 | 95 | 18589
2019-12-03 | 12 | 10885 | 2402 | 4482 | 636 | 145 | 121 | 18671
2019-12-03 | 13 | 10878 | 2664 | 4161 | 669 | 161 | 120 | 18653
2019-12-03 | 14 | 10859 | 2389 | 3946 | 946 | 120 | 99 | 18359
2019-12-03 | 15 | 10866 | 2553 | 4027 | 1195 | 91 | 96 | 18828
2019-12-03 | 16 | 10877 | 2603 | 3869 | 1064 | 36 | 93 | 18542
2019-12-03 | 17 | 10889 | 2649 | 4247 | 1117 | 3 | 92 | 18997
2019-12-03 | 18 | 10888 | 2806 | 4925 | 1210 | 0 | 113 | 19942
2019-12-03 | 19 | 10893 | 2948 | 5057 | 1096 | 0 | 132 | 20126
2019-12-03 | 20 | 10884 | 2088 | 5089 | 1430 | 0 | 138 | 19629
2019-12-03 | 21 | 10888 | 1761 | 4793 | 1630 | 0 | 93 | 19165
2019-12-03 | 22 | 10882 | 1115 | 4499 | 1641 | 0 | 83 | 18220
2019-12-03 | 23 | 10882 | 509 | 4211 | 1531 | 0 | 85 | 17218
2019-12-03 | 24 | 10883 | 320 | 3499 | 1679 | 0 | 108 | 16489
2019-12-04 | 1 | 10893 | 258 | 3205 | 1755 | 0 | 59 | 16170
2019-12-04 | 2 | 10887 | 250 | 3433 | 1671 | 0 | 54 | 16295
2019-12-04 | 3 | 10893 | 277 | 3509 | 1657 | 0 | 52 | 16388
2019-12-04 | 4 | 10894 | 343 | 3528 | 1566 | 0 | 52 | 16383
2019-12-04 | 5 | 10888 | 568 | 3542 | 1552 | 0 | 50 | 16600
2019-12-04 | 6 | 10883 | 949 | 3257 | 1339 | 0 | 53 | 16481
2019-12-04 | 7 | 10895 | 1195 | 3768 | 1100 | 0 | 70 | 17028
2019-12-04 | 8 | 10891 | 1577 | 4221 | 1352 | 1 | 109 | 18151
2019-12-04 | 9 | 10885 | 1687 | 4422 | 1408 | 5 | 131 | 18538
2019-12-04 | 10 | 10865 | 1680 | 4204 | 1441 | 29 | 119 | 18338
2019-12-04 | 11 | 10870 | 1971 | 4132 | 1532 | 45 | 133 | 18683
2019-12-04 | 12 | 10888 | 1602 | 3980 | 1813 | 54 | 115 | 18452
2019-12-04 | 13 | 10879 | 1678 | 3787 | 2000 | 71 | 100 | 18515
2019-12-04 | 14 | 10722 | 1749 | 3899 | 2140 | 55 | 106 | 18671
2019-12-04 | 15 | 10752 | 2023 | 3775 | 2071 | 27 | 102 | 18750
2019-12-04 | 16 | 10888 | 1852 | 3763 | 2023 | 11 | 102 | 18639
2019-12-04 | 17 | 10894 | 1865 | 4352 | 2477 | 1 | 111 | 19700
2019-12-04 | 18 | 10890 | 1936 | 4556 | 2659 | 0 | 111 | 20152
2019-12-04 | 19 | 10887 | 1528 | 4433 | 2695 | 0 | 109 | 19652
2019-12-04 | 20 | 10878 | 1144 | 4630 | 2743 | 0 | 108 | 19503
2019-12-04 | 21 | 10873 | 949 | 4318 | 2854 | 0 | 101 | 19095
2019-12-04 | 22 | 10880 | 366 | 4141 | 2856 | 0 | 116 | 18359
2019-12-04 | 23 | 10884 | 224 | 3584 | 3023 | 0 | 113 | 17828
2019-12-04 | 24 | 10888 | 224 | 3199 | 2890 | 0 | 54 | 17255
2019-12-05 | 1 | 10891 | 225 | 3038 | 2821 | 0 | 31 | 17006
2019-12-05 | 2 | 10902 | 230 | 3029 | 2738 | 0 | 21 | 16920
2019-12-05 | 3 | 10895 | 241 | 3115 | 2587 | 0 | 17 | 16855
2019-12-05 | 4 | 10898 | 319 | 3074 | 2400 | 0 | 13 | 16704
2019-12-05 | 5 | 10905 | 574 | 3046 | 2487 | 0 | 18 | 17030
2019-12-05 | 6 | 10903 | 947 | 3333 | 2263 | 0 | 18 | 17464
2019-12-05 | 7 | 10904 | 1058 | 3633 | 2469 | 1 | 40 | 18105
2019-12-05 | 8 | 10898 | 1255 | 4104 | 2466 | 2 | 87 | 18812
2019-12-05 | 9 | 10894 | 1378 | 4165 | 2454 | 12 | 111 | 19014
2019-12-05 | 10 | 10893 | 1575 | 4166 | 2464 | 26 | 111 | 19235
2019-12-05 | 11 | 10887 | 1500 | 4047 | 2470 | 33 | 111 | 19048
2019-12-05 | 12 | 10890 | 1575 | 3952 | 2487 | 53 | 113 | 19070
2019-12-05 | 13 | 10894 | 1602 | 3893 | 2347 | 54 | 108 | 18898
2019-12-05 | 14 | 10897 | 1543 | 3833 | 2235 | 71 | 105 | 18684
2019-12-05 | 15 | 10893 | 1457 | 4401 | 2049 | 88 | 97 | 18985
2019-12-05 | 16 | 10849 | 1918 | 4406 | 1282 | 30 | 103 | 18588
2019-12-05 | 17 | 10890 | 2114 | 4768 | 769 | 4 | 112 | 18657
2019-12-05 | 18 | 10892 | 2645 | 5088 | 557 | 0 | 143 | 19325
2019-12-05 | 19 | 10891 | 2514 | 4929 | 429 | 0 | 159 | 18922
2019-12-05 | 20 | 10884 | 2580 | 4846 | 368 | 0 | 143 | 18821
2019-12-05 | 21 | 10880 | 2313 | 4674 | 397 | 0 | 133 | 18397
2019-12-05 | 22 | 10868 | 2076 | 4278 | 460 | 0 | 124 | 17806
2019-12-05 | 23 | 10867 | 1063 | 4213 | 531 | 0 | 120 | 16794
2019-12-05 | 24 | 10876 | 694 | 3972 | 620 | 0 | 33 | 16195
2019-12-06 | 1 | 10879 | 444 | 3853 | 810 | 0 | 14 | 16000
2019-12-06 | 2 | 10879 | 277 | 3915 | 936 | 0 | 10 | 16017
2019-12-06 | 3 | 10875 | 361 | 3765 | 1099 | 0 | 9 | 16109
2019-12-06 | 4 | 10875 | 332 | 3687 | 1280 | 0 | 10 | 16184
2019-12-06 | 5 | 10886 | 376 | 3890 | 1344 | 0 | 12 | 16508
2019-12-06 | 6 | 10886 | 550 | 3923 | 1397 | 0 | 13 | 16769
2019-12-06 | 7 | 10885 | 825 | 4145 | 1476 | 0 | 38 | 17369
2019-12-06 | 8 | 10886 | 1112 | 4605 | 1858 | 0 | 86 | 18547
2019-12-06 | 9 | 10845 | 1215 | 4286 | 1950 | 0 | 90 | 18386
2019-12-06 | 10 | 10789 | 1229 | 4280 | 2061 | 4 | 90 | 18453
2019-12-06 | 11 | 10786 | 1538 | 4407 | 2048 | 13 | 133 | 18925
2019-12-06 | 12 | 10787 | 1162 | 4339 | 1976 | 24 | 109 | 18397
2019-12-06 | 13 | 10789 | 1052 | 4214 | 1790 | 32 | 91 | 17968
2019-12-06 | 14 | 10778 | 1050 | 4017 | 1695 | 56 | 87 | 17683
2019-12-06 | 15 | 10774 | 1133 | 3850 | 1729 | 35 | 83 | 17604
2019-12-06 | 16 | 10792 | 1304 | 3811 | 1757 | 51 | 85 | 17800
2019-12-06 | 17 | 10864 | 1329 | 4044 | 2065 | 3 | 81 | 18386
2019-12-06 | 18 | 10875 | 1313 | 4907 | 2314 | 0 | 80 | 19489
2019-12-06 | 19 | 10872 | 1213 | 4620 | 2562 | 0 | 78 | 19345
2019-12-06 | 20 | 10867 | 882 | 4447 | 2672 | 0 | 79 | 18947
2019-12-06 | 21 | 10862 | 809 | 4453 | 2487 | 0 | 79 | 18690
2019-12-06 | 22 | 10861 | 702 | 4693 | 2010 | 0 | 92 | 18358
2019-12-06 | 23 | 10868 | 470 | 4402 | 1858 | 0 | 124 | 17722
2019-12-06 | 24 | 10866 | 217 | 3770 | 1753 | 0 | 70 | 16676
2019-12-07 | 1 | 10864 | 218 | 3730 | 1659 | 0 | 20 | 16491
2019-12-07 | 2 | 10863 | 274 | 3904 | 1513 | 0 | 0 | 16554
2019-12-07 | 3 | 10863 | 245 | 3668 | 1254 | 0 | 0 | 16030
2019-12-07 | 4 | 10862 | 484 | 3956 | 959 | 0 | 0 | 16261
2019-12-07 | 5 | 10819 | 671 | 3886 | 692 | 0 | 0 | 16068
2019-12-07 | 6 | 10805 | 742 | 3714 | 629 | 0 | 0 | 15890
2019-12-07 | 7 | 10804 | 991 | 3660 | 461 | 1 | 0 | 15917
2019-12-07 | 8 | 10804 | 1360 | 4034 | 344 | 1 | 0 | 16543
2019-12-07 | 9 | 10809 | 1770 | 4154 | 263 | 12 | 0 | 17008
2019-12-07 | 10 | 10810 | 2066 | 4045 | 157 | 29 | 0 | 17107
2019-12-07 | 11 | 10807 | 2034 | 4281 | 124 | 86 | 3 | 17335
2019-12-07 | 12 | 10799 | 1811 | 4191 | 174 | 116 | 4 | 17095
2019-12-07 | 13 | 10807 | 1298 | 4060 | 228 | 149 | 7 | 16549
2019-12-07 | 14 | 10806 | 1239 | 4094 | 285 | 140 | 4 | 16568
2019-12-07 | 15 | 10823 | 1300 | 3938 | 353 | 109 | 1 | 16524
2019-12-07 | 16 | 10860 | 1359 | 4022 | 497 | 59 | 0 | 16797
2019-12-07 | 17 | 10855 | 1505 | 4489 | 657 | 7 | 0 | 17513
2019-12-07 | 18 | 10853 | 1910 | 4797 | 780 | 0 | 0 | 18340
2019-12-07 | 19 | 10855 | 1642 | 4711 | 943 | 0 | 0 | 18151
2019-12-07 | 20 | 10854 | 1464 | 4189 | 1395 | 0 | 0 | 17902
2019-12-07 | 21 | 10844 | 1013 | 3857 | 1819 | 0 | 0 | 17533
2019-12-07 | 22 | 10833 | 482 | 3828 | 2278 | 0 | 0 | 17421
2019-12-07 | 23 | 10856 | 324 | 3506 | 2595 | 0 | 0 | 17281
2019-12-07 | 24 | 10860 | 321 | 3210 | 2695 | 0 | 0 | 17086
2019-12-08 | 1 | 10865 | 318 | 3090 | 2704 | 0 | 0 | 16977
2019-12-08 | 2 | 10858 | 318 | 3077 | 2818 | 0 | 0 | 17071
2019-12-08 | 3 | 10863 | 319 | 3070 | 2533 | 0 | 0 | 16785
2019-12-08 | 4 | 10854 | 317 | 3068 | 2492 | 0 | 0 | 16731
2019-12-08 | 5 | 10858 | 316 | 3093 | 2389 | 0 | 0 | 16656
2019-12-08 | 6 | 10859 | 315 | 3107 | 2587 | 0 | 0 | 16868
2019-12-08 | 7 | 10865 | 315 | 3206 | 2819 | 1 | 0 | 17206
2019-12-08 | 8 | 10864 | 317 | 3266 | 3379 | 1 | 0 | 17827
2019-12-08 | 9 | 10862 | 568 | 3310 | 3523 | 21 | 0 | 18284
2019-12-08 | 10 | 10865 | 591 | 3317 | 3785 | 69 | 0 | 18627
2019-12-08 | 11 | 10864 | 482 | 3287 | 3976 | 94 | 0 | 18703
2019-12-08 | 12 | 10866 | 387 | 3220 | 4087 | 113 | 0 | 18673
2019-12-08 | 13 | 10868 | 255 | 3562 | 4091 | 73 | 0 | 18849
2019-12-08 | 14 | 10875 | 255 | 3736 | 3942 | 127 | 0 | 18935
2019-12-08 | 15 | 10875 | 254 | 3803 | 3978 | 66 | 0 | 18976
2019-12-08 | 16 | 10843 | 254 | 3873 | 3885 | 22 | 1 | 18878
2019-12-08 | 17 | 10874 | 262 | 4227 | 4085 | 3 | 2 | 19453
2019-12-08 | 18 | 10875 | 280 | 4988 | 4142 | 0 | 0 | 20285
2019-12-08 | 19 | 10878 | 221 | 4555 | 4153 | 0 | 0 | 19807
2019-12-08 | 20 | 10873 | 219 | 4589 | 4126 | 0 | 0 | 19807
2019-12-08 | 21 | 10879 | 221 | 4268 | 4092 | 0 | 6 | 19466
2019-12-08 | 22 | 10871 | 220 | 3782 | 3755 | 0 | 3 | 18631
2019-12-08 | 23 | 10873 | 220 | 3536 | 3108 | 0 | 0 | 17737
2019-12-08 | 24 | 10876 | 220 | 3200 | 2026 | 0 | 0 | 16322
2019-12-09 | 1 | 10876 | 223 | 3050 | 1738 | 0 | 0 | 15887
2019-12-09 | 2 | 10882 | 244 | 3087 | 1491 | 0 | 0 | 15704
2019-12-09 | 3 | 10881 | 255 | 3065 | 1362 | 0 | 10 | 15573
2019-12-09 | 4 | 10866 | 261 | 3154 | 1110 | 0 | 11 | 15402
2019-12-09 | 5 | 10885 | 260 | 3364 | 1239 | 0 | 11 | 15759
2019-12-09 | 6 | 10892 | 258 | 3392 | 1668 | 0 | 13 | 16223
2019-12-09 | 7 | 10890 | 257 | 3748 | 2257 | 0 | 22 | 17174
2019-12-09 | 8 | 10887 | 274 | 4460 | 2909 | 0 | 27 | 18557
2019-12-09 | 9 | 10882 | 305 | 4258 | 3166 | 12 | 27 | 18650
2019-12-09 | 10 | 10880 | 298 | 4084 | 3233 | 33 | 27 | 18555
2019-12-09 | 11 | 10881 | 321 | 4306 | 3330 | 41 | 27 | 18906
2019-12-09 | 12 | 10878 | 364 | 4583 | 3186 | 39 | 27 | 19077
2019-12-09 | 13 | 10882 | 505 | 4703 | 3063 | 21 | 27 | 19201
2019-12-09 | 14 | 10881 | 391 | 3954 | 3387 | 19 | 27 | 18659
2019-12-09 | 15 | 10881 | 315 | 3972 | 3459 | 11 | 27 | 18665
2019-12-09 | 16 | 10880 | 327 | 4008 | 3366 | 2 | 27 | 18610
2019-12-09 | 17 | 10889 | 422 | 4117 | 3796 | 0 | 26 | 19250
2019-12-09 | 18 | 10888 | 388 | 4362 | 4006 | 0 | 27 | 19671
2019-12-09 | 19 | 10892 | 243 | 4622 | 3805 | 0 | 26 | 19588
2019-12-09 | 20 | 10888 | 227 | 4617 | 3871 | 0 | 26 | 19629
2019-12-09 | 21 | 10887 | 246 | 4285 | 4026 | 0 | 26 | 19470
2019-12-09 | 22 | 10885 | 254 | 3952 | 3890 | 0 | 26 | 19007
2019-12-09 | 23 | 10885 | 261 | 3363 | 3560 | 0 | 26 | 18095
2019-12-09 | 24 | 10889 | 245 | 3161 | 2463 | 0 | 17 | 16775
2019-12-10 | 1 | 10889 | 225 | 3106 | 1507 | 0 | 13 | 15740
2019-12-10 | 2 | 10888 | 225 | 3083 | 1071 | 0 | 13 | 15280
2019-12-10 | 3 | 10890 | 227 | 2973 | 798 | 0 | 14 | 14902
2019-12-10 | 4 | 10879 | 225 | 3172 | 720 | 0 | 13 | 15009
2019-12-10 | 5 | 10885 | 224 | 3299 | 744 | 0 | 14 | 15166
2019-12-10 | 6 | 10889 | 224 | 3339 | 1417 | 0 | 14 | 15883
2019-12-10 | 7 | 10895 | 227 | 3636 | 2574 | 0 | 27 | 17359
2019-12-10 | 8 | 10886 | 241 | 4199 | 3023 | 0 | 30 | 18379
2019-12-10 | 9 | 10717 | 291 | 4455 | 2880 | 6 | 27 | 18376
2019-12-10 | 10 | 9454 | 945 | 5168 | 2201 | 16 | 39 | 17823
2019-12-10 | 11 | 9445 | 1013 | 4849 | 1883 | 43 | 45 | 17278
2019-12-10 | 12 | 10041 | 922 | 4374 | 1648 | 58 | 39 | 17082
2019-12-10 | 13 | 10885 | 996 | 4003 | 1593 | 63 | 27 | 17567
2019-12-10 | 14 | 10876 | 1210 | 4046 | 1976 | 49 | 26 | 18183
2019-12-10 | 15 | 10719 | 1817 | 4283 | 2231 | 38 | 27 | 19115
2019-12-10 | 16 | 10892 | 1971 | 4456 | 1883 | 18 | 27 | 19247
2019-12-10 | 17 | 10892 | 2065 | 4833 | 1956 | 2 | 27 | 19775
2019-12-10 | 18 | 10889 | 2470 | 5097 | 1671 | 0 | 27 | 20154
2019-12-10 | 19 | 10890 | 2474 | 5181 | 1439 | 0 | 25 | 20009
2019-12-10 | 20 | 10886 | 2037 | 5112 | 1420 | 0 | 26 | 19481
2019-12-10 | 21 | 10884 | 1778 | 4840 | 1400 | 0 | 26 | 18928
2019-12-10 | 22 | 10921 | 1306 | 4425 | 1585 | 0 | 26 | 18263
2019-12-10 | 23 | 10864 | 870 | 4129 | 811 | 0 | 26 | 16700
2019-12-10 | 24 | 10004 | 389 | 4062 | 1527 | 0 | 18 | 16000
2019-12-11 | 1 | 9996 | 253 | 3877 | 1768 | 0 | 15 | 15909
2019-12-11 | 2 | 9991 | 290 | 3860 | 2002 | 0 | 17 | 16160
2019-12-11 | 3 | 9987 | 289 | 3816 | 2107 | 0 | 15 | 16214
2019-12-11 | 4 | 9989 | 215 | 3397 | 2143 | 0 | 16 | 15760
2019-12-11 | 5 | 9996 | 234 | 3501 | 2273 | 0 | 15 | 16019
2019-12-11 | 6 | 10001 | 359 | 3879 | 2088 | 0 | 15 | 16342
2019-12-11 | 7 | 10005 | 633 | 4497 | 2713 | 0 | 16 | 17864
2019-12-11 | 8 | 10002 | 1205 | 4451 | 3168 | 2 | 25 | 18853
2019-12-11 | 9 | 10000 | 1077 | 4442 | 3442 | 14 | 26 | 19001
2019-12-11 | 10 | 9980 | 1086 | 4090 | 3826 | 37 | 26 | 19045
2019-12-11 | 11 | 9983 | 1291 | 4115 | 3895 | 98 | 26 | 19408
2019-12-11 | 12 | 9994 | 1399 | 4241 | 3858 | 78 | 28 | 19598
2019-12-11 | 13 | 9865 | 1692 | 4149 | 3952 | 103 | 33 | 19794
2019-12-11 | 14 | 9834 | 1548 | 4223 | 3982 | 65 | 47 | 19699
2019-12-11 | 15 | 9842 | 1644 | 4075 | 4104 | 68 | 81 | 19814
2019-12-11 | 16 | 9999 | 1627 | 3847 | 4107 | 37 | 85 | 19702
2019-12-11 | 17 | 9995 | 1764 | 4414 | 3711 | 9 | 86 | 19979
2019-12-11 | 18 | 10004 | 2462 | 4909 | 3570 | 0 | 98 | 21043
2019-12-11 | 19 | 10058 | 2799 | 4764 | 3244 | 0 | 100 | 20965
2019-12-11 | 20 | 10232 | 2390 | 4781 | 3018 | 0 | 101 | 20522
2019-12-11 | 21 | 10233 | 1938 | 4653 | 2946 | 0 | 84 | 19854
2019-12-11 | 22 | 10241 | 1629 | 4587 | 2658 | 0 | 80 | 19195
2019-12-11 | 23 | 10237 | 1471 | 4386 | 2059 | 0 | 81 | 18234
2019-12-11 | 24 | 10239 | 1390 | 4013 | 1603 | 0 | 84 | 17329
2019-12-12 | 1 | 10243 | 1472 | 4049 | 1179 | 0 | 51 | 16994
2019-12-12 | 2 | 10286 | 1374 | 4082 | 1041 | 0 | 11 | 16794
2019-12-12 | 3 | 10453 | 1158 | 3726 | 800 | 0 | 11 | 16148
2019-12-12 | 4 | 10458 | 1646 | 3949 | 661 | 0 | 10 | 16724
2019-12-12 | 5 | 10475 | 1879 | 4033 | 503 | 0 | 10 | 16900
2019-12-12 | 6 | 10625 | 1874 | 3989 | 446 | 0 | 15 | 16949
2019-12-12 | 7 | 10629 | 2427 | 4676 | 432 | 1 | 51 | 18216
2019-12-12 | 8 | 10631 | 3448 | 4761 | 427 | 2 | 87 | 19356
2019-12-12 | 9 | 10630 | 3052 | 4514 | 566 | 29 | 134 | 18925
2019-12-12 | 10 | 10631 | 2440 | 4640 | 783 | 99 | 121 | 18714
2019-12-12 | 11 | 10613 | 2004 | 4703 | 852 | 119 | 87 | 18378
2019-12-12 | 12 | 10609 | 2258 | 4777 | 1133 | 106 | 95 | 18978
2019-12-12 | 13 | 10611 | 2305 | 4376 | 1650 | 130 | 132 | 19204
2019-12-12 | 14 | 10622 | 1960 | 4252 | 2120 | 109 | 108 | 19171
2019-12-12 | 15 | 10619 | 1671 | 3976 | 2556 | 63 | 79 | 18964
2019-12-12 | 16 | 10619 | 1374 | 4103 | 3049 | 24 | 76 | 19245
2019-12-12 | 17 | 10697 | 1248 | 4459 | 3215 | 3 | 77 | 19699
2019-12-12 | 18 | 10725 | 1234 | 4611 | 3625 | 0 | 81 | 20276
2019-12-12 | 19 | 10726 | 1113 | 4613 | 3618 | 0 | 84 | 20154
2019-12-12 | 20 | 10727 | 882 | 4548 | 3705 | 0 | 84 | 19946
2019-12-12 | 21 | 10728 | 402 | 4562 | 3829 | 0 | 83 | 19604
2019-12-12 | 22 | 10709 | 447 | 4276 | 4007 | 0 | 104 | 19543
2019-12-12 | 23 | 10708 | 275 | 3933 | 3850 | 0 | 43 | 18809
2019-12-12 | 24 | 10718 | 231 | 3765 | 3500 | 0 | 22 | 18236
2019-12-13 | 1 | 10729 | 207 | 3555 | 2868 | 0 | 13 | 17372
2019-12-13 | 2 | 10735 | 210 | 3283 | 2813 | 0 | 11 | 17052
2019-12-13 | 3 | 10736 | 274 | 3307 | 2509 | 0 | 11 | 16837
2019-12-13 | 4 | 10767 | 284 | 3236 | 2545 | 0 | 10 | 16842
2019-12-13 | 5 | 10778 | 531 | 3229 | 2416 | 0 | 10 | 16964
2019-12-13 | 6 | 10776 | 795 | 3224 | 2491 | 0 | 14 | 17300
2019-12-13 | 7 | 10776 | 1042 | 3434 | 2434 | 1 | 36 | 17723
2019-12-13 | 8 | 10769 | 1037 | 4061 | 2798 | 1 | 74 | 18740
2019-12-13 | 9 | 10741 | 1201 | 3824 | 2736 | 43 | 89 | 18634
2019-12-13 | 10 | 10693 | 1331 | 4150 | 2394 | 118 | 90 | 18776
2019-12-13 | 11 | 10689 | 1496 | 4139 | 2178 | 181 | 84 | 18767
2019-12-13 | 12 | 10691 | 1836 | 4183 | 1678 | 203 | 86 | 18677
2019-12-13 | 13 | 10688 | 1955 | 4108 | 1319 | 182 | 113 | 18365
2019-12-13 | 14 | 10683 | 1963 | 4332 | 1119 | 154 | 132 | 18383
2019-12-13 | 15 | 10694 | 1720 | 4172 | 1029 | 130 | 109 | 17854
2019-12-13 | 16 | 10743 | 1654 | 4053 | 1085 | 29 | 84 | 17648
2019-12-13 | 17 | 10749 | 1663 | 4609 | 1135 | 5 | 86 | 18247
2019-12-13 | 18 | 10744 | 1856 | 5193 | 1266 | 0 | 137 | 19196
2019-12-13 | 19 | 10745 | 1563 | 5017 | 1327 | 0 | 102 | 18754
2019-12-13 | 20 | 10745 | 1277 | 4953 | 1274 | 0 | 81 | 18330
2019-12-13 | 21 | 10741 | 854 | 4846 | 1185 | 0 | 112 | 17738
2019-12-13 | 22 | 10737 | 882 | 4715 | 1004 | 0 | 142 | 17480
2019-12-13 | 23 | 10743 | 723 | 4382 | 954 | 0 | 84 | 16886
2019-12-13 | 24 | 10751 | 228 | 4510 | 704 | 0 | 79 | 16272
2019-12-14 | 1 | 10747 | 261 | 4103 | 498 | 0 | 60 | 15669
2019-12-14 | 2 | 10736 | 259 | 4100 | 337 | 0 | 61 | 15493
2019-12-14 | 3 | 10738 | 283 | 4199 | 243 | 0 | 24 | 15487
2019-12-14 | 4 | 10741 | 300 | 4081 | 195 | 0 | 0 | 15317
2019-12-14 | 5 | 10738 | 351 | 4035 | 261 | 0 | 0 | 15385
2019-12-14 | 6 | 10745 | 522 | 3888 | 346 | 0 | 0 | 15501
2019-12-14 | 7 | 10748 | 751 | 3690 | 350 | 0 | 1 | 15540
2019-12-14 | 8 | 10746 | 1042 | 4079 | 377 | 0 | 11 | 16255
2019-12-14 | 9 | 10740 | 1152 | 4204 | 624 | 3 | 7 | 16730
2019-12-14 | 10 | 10735 | 1218 | 4502 | 789 | 11 | 83 | 17338
2019-12-14 | 11 | 10736 | 1459 | 4712 | 827 | 22 | 144 | 17900
2019-12-14 | 12 | 10736 | 1714 | 4514 | 696 | 27 | 173 | 17860
2019-12-14 | 13 | 10733 | 1700 | 4376 | 660 | 27 | 140 | 17636
2019-12-14 | 14 | 10624 | 1538 | 4512 | 867 | 25 | 119 | 17685
2019-12-14 | 15 | 10668 | 1521 | 4341 | 1365 | 15 | 103 | 18013
2019-12-14 | 16 | 10743 | 1129 | 3934 | 1732 | 7 | 54 | 17599
2019-12-14 | 17 | 10783 | 794 | 4155 | 2211 | 1 | 54 | 17998
2019-12-14 | 18 | 10776 | 609 | 4428 | 2503 | 0 | 56 | 18372
2019-12-14 | 19 | 10785 | 434 | 4221 | 2684 | 0 | 55 | 18179
2019-12-14 | 20 | 10784 | 332 | 4108 | 2951 | 0 | 56 | 18231
2019-12-14 | 21 | 10773 | 329 | 4051 | 2882 | 0 | 56 | 18091
2019-12-14 | 22 | 10770 | 215 | 3724 | 3029 | 0 | 66 | 17804
2019-12-14 | 23 | 10776 | 148 | 3347 | 3107 | 0 | 18 | 17396
2019-12-14 | 24 | 10779 | 146 | 3146 | 3040 | 0 | 0 | 17111
2019-12-15 | 1 | 10775 | 147 | 3071 | 2446 | 0 | 0 | 16439
2019-12-15 | 2 | 10782 | 147 | 3128 | 2095 | 0 | 0 | 16152
2019-12-15 | 3 | 10778 | 147 | 3114 | 1874 | 0 | 0 | 15913
2019-12-15 | 4 | 10741 | 147 | 3123 | 1629 | 0 | 0 | 15640
2019-12-15 | 5 | 10774 | 150 | 3104 | 1662 | 0 | 0 | 15690
2019-12-15 | 6 | 10775 | 148 | 3117 | 1846 | 0 | 0 | 15886
2019-12-15 | 7 | 10777 | 232 | 3202 | 2082 | 0 | 5 | 16298
2019-12-15 | 8 | 10772 | 311 | 3311 | 2533 | 2 | 24 | 16953
2019-12-15 | 9 | 10767 | 418 | 3400 | 2639 | 4 | 20 | 17248
2019-12-15 | 10 | 10766 | 492 | 3416 | 3233 | 30 | 9 | 17946
2019-12-15 | 11 | 10766 | 677 | 3707 | 3185 | 71 | 5 | 18411
2019-12-15 | 12 | 10766 | 755 | 4025 | 2781 | 93 | 3 | 18423
2019-12-15 | 13 | 10747 | 1141 | 3888 | 2720 | 93 | 3 | 18592
2019-12-15 | 14 | 10734 | 1461 | 3844 | 2694 | 127 | 4 | 18864
2019-12-15 | 15 | 10698 | 1475 | 4076 | 2401 | 93 | 5 | 18748
2019-12-15 | 16 | 10760 | 1483 | 4223 | 1911 | 53 | 6 | 18436
2019-12-15 | 17 | 10760 | 1712 | 4783 | 1364 | 8 | 4 | 18631
2019-12-15 | 18 | 10758 | 2219 | 5185 | 907 | 0 | 8 | 19077
2019-12-15 | 19 | 10760 | 2026 | 4940 | 737 | 0 | 7 | 18470
2019-12-15 | 20 | 10760 | 1663 | 4787 | 797 | 0 | 9 | 18016
2019-12-15 | 21 | 10754 | 1670 | 4609 | 656 | 0 | 9 | 17698
2019-12-15 | 22 | 10753 | 1743 | 4571 | 420 | 0 | 5 | 17492
2019-12-15 | 23 | 10752 | 1330 | 4462 | 310 | 0 | 0 | 16854
2019-12-15 | 24 | 10757 | 1007 | 4303 | 330 | 0 | 0 | 16397
2019-12-16 | 1 | 10769 | 860 | 3870 | 287 | 0 | 0 | 15786
2019-12-16 | 2 | 10775 | 1015 | 3960 | 178 | 0 | 10 | 15938
2019-12-16 | 3 | 10781 | 1216 | 3768 | 202 | 0 | 10 | 15977
2019-12-16 | 4 | 10786 | 1454 | 3574 | 251 | 0 | 10 | 16075
2019-12-16 | 5 | 10778 | 1507 | 3562 | 269 | 0 | 10 | 16126
2019-12-16 | 6 | 10786 | 1562 | 3668 | 314 | 0 | 12 | 16342
2019-12-16 | 7 | 10786 | 1913 | 4106 | 376 | 1 | 20 | 17202
2019-12-16 | 8 | 10784 | 2614 | 4468 | 356 | 3 | 26 | 18251
2019-12-16 | 9 | 10784 | 2794 | 4355 | 376 | 11 | 25 | 18345
2019-12-16 | 10 | 10785 | 2979 | 4338 | 318 | 60 | 25 | 18505
2019-12-16 | 11 | 10809 | 3102 | 4232 | 222 | 98 | 26 | 18489
2019-12-16 | 12 | 10810 | 2853 | 4155 | 295 | 143 | 26 | 18282
2019-12-16 | 13 | 10809 | 2440 | 4091 | 398 | 163 | 28 | 17929
2019-12-16 | 14 | 10803 | 2521 | 4171 | 339 | 150 | 40 | 18024
2019-12-16 | 15 | 10798 | 2540 | 4431 | 298 | 93 | 68 | 18228
2019-12-16 | 16 | 10786 | 2748 | 4513 | 325 | 29 | 87 | 18488
2019-12-16 | 17 | 10784 | 2863 | 4865 | 382 | 4 | 93 | 18991
2019-12-16 | 18 | 10786 | 3513 | 4936 | 386 | 0 | 132 | 19753
2019-12-16 | 19 | 10787 | 3385 | 4890 | 502 | 0 | 135 | 19699
2019-12-16 | 20 | 10785 | 3369 | 4803 | 546 | 0 | 133 | 19636
2019-12-16 | 21 | 10781 | 3381 | 4477 | 580 | 0 | 132 | 19351
2019-12-16 | 22 | 10778 | 2408 | 4311 | 555 | 0 | 92 | 18144
2019-12-16 | 23 | 10790 | 1776 | 3930 | 513 | 0 | 90 | 17099
2019-12-16 | 24 | 10797 | 1228 | 3847 | 522 | 0 | 27 | 16421
2019-12-17 | 1 | 10795 | 951 | 3471 | 649 | 0 | 12 | 15878
2019-12-17 | 2 | 10799 | 868 | 3473 | 757 | 0 | 13 | 15910
2019-12-17 | 3 | 10786 | 968 | 3686 | 644 | 0 | 12 | 16096
2019-12-17 | 4 | 10762 | 1149 | 3683 | 555 | 0 | 12 | 16161
2019-12-17 | 5 | 10758 | 1253 | 3334 | 550 | 0 | 13 | 15908
2019-12-17 | 6 | 10758 | 1258 | 3414 | 546 | 0 | 13 | 15989
2019-12-17 | 7 | 10755 | 1287 | 4024 | 495 | 0 | 21 | 16582
2019-12-17 | 8 | 10754 | 1481 | 4579 | 493 | 1 | 27 | 17335
2019-12-17 | 9 | 10748 | 1885 | 4687 | 512 | 3 | 26 | 17861
2019-12-17 | 10 | 10741 | 2128 | 4704 | 484 | 12 | 24 | 18093
2019-12-17 | 11 | 10754 | 2363 | 4817 | 654 | 17 | 24 | 18629
2019-12-17 | 12 | 10756 | 2415 | 4376 | 986 | 32 | 25 | 18590
2019-12-17 | 13 | 10759 | 2377 | 4266 | 1304 | 46 | 26 | 18778
2019-12-17 | 14 | 10759 | 2427 | 4039 | 1265 | 67 | 26 | 18583
2019-12-17 | 15 | 10760 | 2380 | 3954 | 1247 | 44 | 26 | 18411
2019-12-17 | 16 | 10759 | 2454 | 4240 | 1168 | 23 | 26 | 18670
2019-12-17 | 17 | 10744 | 2800 | 4666 | 1034 | 2 | 26 | 19272
2019-12-17 | 18 | 10734 | 3289 | 4977 | 1310 | 0 | 27 | 20337
2019-12-17 | 19 | 10733 | 2564 | 4923 | 1790 | 0 | 22 | 20032
2019-12-17 | 20 | 10755 | 2286 | 4459 | 2167 | 0 | 26 | 19693
2019-12-17 | 21 | 10731 | 1759 | 4195 | 2424 | 0 | 26 | 19135
2019-12-17 | 22 | 10744 | 1344 | 4012 | 2516 | 0 | 26 | 18642
2019-12-17 | 23 | 10744 | 820 | 3494 | 2470 | 0 | 26 | 17554
2019-12-17 | 24 | 10747 | 475 | 3320 | 2442 | 0 | 18 | 17002
2019-12-18 | 1 | 10741 | 288 | 3284 | 2390 | 0 | 12 | 16715
2019-12-18 | 2 | 10756 | 272 | 3333 | 2492 | 0 | 13 | 16866
2019-12-18 | 3 | 10729 | 284 | 3519 | 2653 | 0 | 12 | 17197
2019-12-18 | 4 | 10702 | 386 | 3246 | 2673 | 0 | 12 | 17019
2019-12-18 | 5 | 10680 | 641 | 3168 | 2656 | 0 | 12 | 17157
2019-12-18 | 6 | 10673 | 976 | 3328 | 2318 | 0 | 14 | 17309
2019-12-18 | 7 | 10688 | 1416 | 3414 | 2486 | 0 | 24 | 18028
2019-12-18 | 8 | 10662 | 1422 | 4223 | 2996 | 2 | 26 | 19331
2019-12-18 | 9 | 10664 | 1444 | 4129 | 3201 | 9 | 26 | 19473
2019-12-18 | 10 | 10667 | 1532 | 4320 | 3008 | 35 | 27 | 19589
2019-12-18 | 11 | 10631 | 1703 | 4187 | 2905 | 67 | 27 | 19520
2019-12-18 | 12 | 10622 | 1833 | 3958 | 2938 | 85 | 26 | 19462
2019-12-18 | 13 | 10617 | 1868 | 3633 | 2763 | 84 | 26 | 18991
2019-12-18 | 14 | 10596 | 1937 | 3645 | 3358 | 57 | 27 | 19620
2019-12-18 | 15 | 10569 | 2244 | 3887 | 3443 | 44 | 45 | 20232
2019-12-18 | 16 | 10561 | 2237 | 4021 | 3404 | 29 | 77 | 20329
2019-12-18 | 17 | 10558 | 2156 | 4438 | 3355 | 4 | 79 | 20590
2019-12-18 | 18 | 10514 | 2510 | 4981 | 3195 | 0 | 78 | 21278
2019-12-18 | 19 | 10496 | 2608 | 5142 | 2901 | 0 | 82 | 21229
2019-12-18 | 20 | 10499 | 2881 | 5043 | 2666 | 0 | 98 | 21187
2019-12-18 | 21 | 10500 | 2633 | 5013 | 2406 | 0 | 90 | 20642
2019-12-18 | 22 | 10458 | 2875 | 4807 | 2033 | 0 | 98 | 20271
2019-12-18 | 23 | 10451 | 2482 | 4301 | 1557 | 0 | 85 | 18876
2019-12-18 | 24 | 10445 | 2196 | 4012 | 1183 | 0 | 74 | 17910
2019-12-19 | 1 | 10193 | 2829 | 3610 | 1007 | 0 | 133 | 17772
2019-12-19 | 2 | 9942 | 2432 | 3515 | 959 | 0 | 121 | 16969
2019-12-19 | 3 | 9942 | 2688 | 3573 | 776 | 0 | 155 | 17134
2019-12-19 | 4 | 9936 | 2720 | 3410 | 687 | 0 | 123 | 16876
2019-12-19 | 5 | 9946 | 3001 | 3677 | 632 | 0 | 152 | 17408
2019-12-19 | 6 | 9949 | 3736 | 3782 | 533 | 0 | 180 | 18180
2019-12-19 | 7 | 9953 | 3807 | 4427 | 574 | 0 | 180 | 18941
2019-12-19 | 8 | 9947 | 4469 | 4963 | 660 | 1 | 122 | 20162
2019-12-19 | 9 | 9947 | 4631 | 4898 | 746 | 6 | 176 | 20404
2019-12-19 | 10 | 9948 | 4814 | 5042 | 954 | 32 | 195 | 20985
2019-12-19 | 11 | 9948 | 3992 | 4701 | 1297 | 80 | 195 | 20213
2019-12-19 | 12 | 9940 | 3852 | 4579 | 1594 | 107 | 193 | 20265
2019-12-19 | 13 | 9936 | 3082 | 4499 | 1795 | 106 | 180 | 19598
2019-12-19 | 14 | 9936 | 3035 | 4571 | 1690 | 92 | 101 | 19425
2019-12-19 | 15 | 9942 | 3477 | 4723 | 1648 | 68 | 164 | 20022
2019-12-19 | 16 | 9942 | 3821 | 4825 | 1854 | 32 | 197 | 20671
2019-12-19 | 17 | 9945 | 4194 | 5126 | 1510 | 6 | 196 | 20977
2019-12-19 | 18 | 9947 | 5128 | 5630 | 1126 | 0 | 198 | 22029
2019-12-19 | 19 | 9947 | 5120 | 5672 | 922 | 0 | 183 | 21844
2019-12-19 | 20 | 9945 | 5149 | 5612 | 687 | 0 | 180 | 21573
2019-12-19 | 21 | 9945 | 5337 | 5469 | 460 | 0 | 196 | 21407
2019-12-19 | 22 | 9935 | 5272 | 5057 | 370 | 0 | 199 | 20833
2019-12-19 | 23 | 9937 | 4754 | 4439 | 370 | 0 | 206 | 19706
2019-12-19 | 24 | 9938 | 4091 | 3795 | 364 | 0 | 200 | 18388
2019-12-20 | 1 | 9944 | 3942 | 3583 | 373 | 0 | 123 | 17965
2019-12-20 | 2 | 9947 | 3732 | 3569 | 412 | 0 | 23 | 17683
2019-12-20 | 3 | 9935 | 3483 | 3567 | 435 | 0 | 10 | 17430
2019-12-20 | 4 | 9934 | 2973 | 3507 | 561 | 0 | 10 | 16985
2019-12-20 | 5 | 9952 | 3240 | 3638 | 747 | 0 | 11 | 17588
2019-12-20 | 6 | 9957 | 3623 | 3760 | 933 | 0 | 14 | 18287
2019-12-20 | 7 | 9955 | 3791 | 4442 | 1052 | 1 | 22 | 19263
2019-12-20 | 8 | 9949 | 3824 | 5051 | 1399 | 3 | 26 | 20252
2019-12-20 | 9 | 9950 | 3732 | 5046 | 1588 | 19 | 26 | 20361
2019-12-20 | 10 | 9948 | 3873 | 4955 | 1517 | 71 | 26 | 20390
2019-12-20 | 11 | 9946 | 4393 | 5021 | 1133 | 129 | 45 | 20667
2019-12-20 | 12 | 9946 | 4105 | 4699 | 1095 | 197 | 85 | 20127
2019-12-20 | 13 | 10003 | 3075 | 4362 | 1228 | 212 | 91 | 18971
2019-12-20 | 14 | 10385 | 2653 | 4143 | 1367 | 200 | 84 | 18832
2019-12-20 | 15 | 10403 | 2658 | 4225 | 1637 | 150 | 83 | 19156
2019-12-20 | 16 | 10405 | 2692 | 4465 | 1338 | 52 | 83 | 19035
2019-12-20 | 17 | 10411 | 3349 | 5262 | 1246 | 7 | 84 | 20359
2019-12-20 | 18 | 10413 | 4259 | 5538 | 1143 | 0 | 142 | 21495
2019-12-20 | 19 | 10408 | 4064 | 5427 | 1414 | 0 | 187 | 21500
2019-12-20 | 20 | 10405 | 3687 | 5110 | 1733 | 0 | 122 | 21057
2019-12-20 | 21 | 10401 | 3661 | 5018 | 1938 | 0 | 126 | 21144
2019-12-20 | 22 | 10395 | 4141 | 4256 | 1678 | 0 | 116 | 20586
2019-12-20 | 23 | 10402 | 3422 | 3877 | 1821 | 0 | 43 | 19565
2019-12-20 | 24 | 10374 | 2127 | 3311 | 1885 | 0 | 22 | 17719
2019-12-21 | 1 | 10421 | 1254 | 3145 | 1801 | 0 | 14 | 16635
2019-12-21 | 2 | 10540 | 568 | 3311 | 1867 | 0 | 8 | 16294
2019-12-21 | 3 | 10631 | 386 | 3279 | 1838 | 0 | 10 | 16144
2019-12-21 | 4 | 10669 | 234 | 3168 | 1706 | 0 | 14 | 15791
2019-12-21 | 5 | 10668 | 368 | 3460 | 1478 | 0 | 7 | 15981
2019-12-21 | 6 | 10681 | 752 | 3408 | 1377 | 0 | 4 | 16222
2019-12-21 | 7 | 10681 | 1072 | 3278 | 1318 | 0 | 0 | 16349
2019-12-21 | 8 | 10679 | 1318 | 3756 | 1404 | 1 | 1 | 17159
2019-12-21 | 9 | 10678 | 1461 | 4475 | 1618 | 8 | 2 | 18242
2019-12-21 | 10 | 10676 | 1649 | 4690 | 1613 | 30 | 0 | 18658
2019-12-21 | 11 | 10676 | 2022 | 4619 | 1477 | 74 | 0 | 18868
2019-12-21 | 12 | 10672 | 2048 | 4546 | 1193 | 124 | 0 | 18583
2019-12-21 | 13 | 10699 | 1774 | 4504 | 1206 | 180 | 0 | 18363
2019-12-21 | 14 | 10592 | 1388 | 4353 | 1291 | 208 | 0 | 17832
2019-12-21 | 15 | 10529 | 1430 | 4053 | 1511 | 162 | 0 | 17685
2019-12-21 | 16 | 10616 | 1564 | 4079 | 1771 | 84 | 0 | 18114
2019-12-21 | 17 | 10756 | 1634 | 4128 | 2318 | 13 | 0 | 18849
2019-12-21 | 18 | 10751 | 1741 | 4521 | 2896 | 0 | 0 | 19909
2019-12-21 | 19 | 10760 | 1734 | 4192 | 2995 | 0 | 0 | 19681
2019-12-21 | 20 | 10759 | 1292 | 4100 | 3345 | 0 | 0 | 19496
2019-12-21 | 21 | 10755 | 1118 | 4042 | 3363 | 0 | 0 | 19278
2019-12-21 | 22 | 10728 | 595 | 3729 | 3301 | 0 | 0 | 18353
2019-12-21 | 23 | 10714 | 374 | 3320 | 3482 | 0 | 0 | 17890
2019-12-21 | 24 | 10743 | 211 | 2925 | 3544 | 0 | 0 | 17423
2019-12-22 | 1 | 10750 | 188 | 2750 | 3397 | 0 | 0 | 17085
2019-12-22 | 2 | 10754 | 188 | 2756 | 3100 | 0 | 0 | 16798
2019-12-22 | 3 | 10756 | 187 | 2812 | 2412 | 0 | 0 | 16167
2019-12-22 | 4 | 10762 | 186 | 2802 | 2655 | 0 | 0 | 16405
2019-12-22 | 5 | 10755 | 186 | 2799 | 2614 | 0 | 0 | 16354
2019-12-22 | 6 | 10755 | 187 | 2801 | 2604 | 0 | 0 | 16347
2019-12-22 | 7 | 10752 | 187 | 3057 | 2819 | 0 | 0 | 16815
2019-12-22 | 8 | 10761 | 187 | 3206 | 3072 | 1 | 0 | 17227
2019-12-22 | 9 | 10764 | 187 | 3388 | 3148 | 30 | 0 | 17517
2019-12-22 | 10 | 10767 | 188 | 3633 | 2912 | 98 | 0 | 17598
2019-12-22 | 11 | 10771 | 188 | 3881 | 2587 | 196 | 0 | 17623
2019-12-22 | 12 | 10775 | 187 | 3750 | 2403 | 256 | 0 | 17371
2019-12-22 | 13 | 10768 | 187 | 3711 | 2267 | 280 | 0 | 17213
2019-12-22 | 14 | 10775 | 189 | 3848 | 2295 | 248 | 0 | 17355
2019-12-22 | 15 | 10776 | 192 | 3906 | 2372 | 176 | 0 | 17422
2019-12-22 | 16 | 10781 | 192 | 4019 | 2579 | 86 | 0 | 17657
2019-12-22 | 17 | 10782 | 191 | 4100 | 2919 | 14 | 0 | 18006
2019-12-22 | 18 | 10781 | 191 | 4322 | 3500 | 0 | 0 | 18794
2019-12-22 | 19 | 10781 | 191 | 4480 | 3754 | 0 | 0 | 19206
2019-12-22 | 20 | 10782 | 191 | 4297 | 3831 | 0 | 0 | 19101
2019-12-22 | 21 | 10771 | 193 | 4047 | 3948 | 0 | 8 | 18967
2019-12-22 | 22 | 10775 | 193 | 3798 | 3972 | 0 | 8 | 18746
2019-12-22 | 23 | 10777 | 192 | 3430 | 3573 | 0 | 6 | 17978
2019-12-22 | 24 | 10772 | 191 | 3012 | 3054 | 0 | 6 | 17035
2019-12-23 | 1 | 10765 | 191 | 2868 | 2731 | 0 | 14 | 16569
2019-12-23 | 2 | 10770 | 190 | 2954 | 1889 | 0 | 23 | 15826
2019-12-23 | 3 | 10773 | 190 | 2906 | 1845 | 0 | 25 | 15739
2019-12-23 | 4 | 10775 | 190 | 2887 | 1630 | 0 | 27 | 15509
2019-12-23 | 5 | 10771 | 192 | 2934 | 1684 | 0 | 23 | 15604
2019-12-23 | 6 | 10768 | 190 | 2967 | 2259 | 0 | 27 | 16211
2019-12-23 | 7 | 10768 | 196 | 3241 | 2866 | 1 | 34 | 17106
2019-12-23 | 8 | 10774 | 196 | 3583 | 3112 | 2 | 41 | 17708
2019-12-23 | 9 | 10776 | 254 | 3716 | 3407 | 42 | 44 | 18239
2019-12-23 | 10 | 10779 | 314 | 3719 | 3024 | 157 | 48 | 18041
2019-12-23 | 11 | 10773 | 535 | 3733 | 2658 | 264 | 37 | 18000
2019-12-23 | 12 | 10780 | 785 | 3692 | 2068 | 330 | 35 | 17690
2019-12-23 | 13 | 10772 | 1021 | 3678 | 1594 | 303 | 34 | 17402
2019-12-23 | 14 | 10789 | 1193 | 3672 | 1499 | 274 | 41 | 17468
2019-12-23 | 15 | 10786 | 1287 | 3753 | 1411 | 212 | 36 | 17485
2019-12-23 | 16 | 10787 | 1264 | 4202 | 1133 | 95 | 27 | 17508
2019-12-23 | 17 | 10784 | 1259 | 4497 | 1186 | 12 | 26 | 17764
2019-12-23 | 18 | 10789 | 1253 | 4893 | 1335 | 0 | 33 | 18303
2019-12-23 | 19 | 10778 | 1123 | 4975 | 1258 | 0 | 34 | 18168
2019-12-23 | 20 | 10774 | 847 | 4871 | 1351 | 0 | 32 | 17875
2019-12-23 | 21 | 10770 | 334 | 5266 | 1354 | 0 | 34 | 17758
2019-12-23 | 22 | 10772 | 247 | 4501 | 1508 | 0 | 31 | 17059
2019-12-23 | 23 | 10769 | 245 | 3979 | 1381 | 0 | 33 | 16407
2019-12-23 | 24 | 10769 | 211 | 3646 | 1271 | 0 | 28 | 15925
2019-12-24 | 1 | 10765 | 205 | 3282 | 1188 | 0 | 22 | 15462
2019-12-24 | 2 | 10770 | 209 | 3098 | 1062 | 0 | 24 | 15163
2019-12-24 | 3 | 10770 | 210 | 3094 | 1131 | 0 | 28 | 15233
2019-12-24 | 4 | 10768 | 210 | 2983 | 1121 | 0 | 26 | 15108
2019-12-24 | 5 | 10770 | 286 | 3191 | 1067 | 0 | 29 | 15343
2019-12-24 | 6 | 10771 | 455 | 3350 | 1237 | 0 | 31 | 15844
2019-12-24 | 7 | 10760 | 589 | 3724 | 1351 | 2 | 24 | 16450
2019-12-24 | 8 | 10773 | 656 | 4421 | 1290 | 2 | 27 | 17169
2019-12-24 | 9 | 10763 | 641 | 4717 | 1340 | 50 | 27 | 17538
2019-12-24 | 10 | 10770 | 641 | 4720 | 1088 | 162 | 26 | 17407
2019-12-24 | 11 | 10771 | 763 | 4801 | 952 | 251 | 27 | 17565
2019-12-24 | 12 | 10776 | 927 | 4875 | 772 | 238 | 28 | 17616
2019-12-24 | 13 | 10786 | 1017 | 4603 | 714 | 217 | 29 | 17366
2019-12-24 | 14 | 10788 | 877 | 4569 | 736 | 163 | 45 | 17178
2019-12-24 | 15 | 10780 | 801 | 4708 | 774 | 127 | 42 | 17232
2019-12-24 | 16 | 10774 | 470 | 4902 | 797 | 73 | 39 | 17055
2019-12-24 | 17 | 10772 | 497 | 5399 | 705 | 10 | 34 | 17417
2019-12-24 | 18 | 10782 | 638 | 5606 | 691 | 0 | 26 | 17743
2019-12-24 | 19 | 10780 | 336 | 5008 | 924 | 0 | 27 | 17075
2019-12-24 | 20 | 10779 | 289 | 4777 | 1156 | 0 | 28 | 17029
2019-12-24 | 21 | 10779 | 288 | 3856 | 1377 | 0 | 29 | 16329
2019-12-24 | 22 | 10777 | 216 | 3997 | 1322 | 0 | 32 | 16344
2019-12-24 | 23 | 10771 | 206 | 4206 | 1225 | 0 | 26 | 16434
2019-12-24 | 24 | 10776 | 201 | 3496 | 1215 | 0 | 17 | 15705
2019-12-25 | 1 | 10769 | 201 | 3541 | 931 | 0 | 9 | 15451
2019-12-25 | 2 | 10769 | 200 | 3377 | 905 | 0 | 0 | 15251
2019-12-25 | 3 | 10768 | 201 | 2933 | 840 | 0 | 0 | 14742
2019-12-25 | 4 | 10767 | 201 | 2992 | 673 | 0 | 0 | 14633
2019-12-25 | 5 | 10775 | 201 | 2974 | 659 | 0 | 0 | 14609
2019-12-25 | 6 | 10779 | 200 | 3338 | 573 | 0 | 0 | 14890
2019-12-25 | 7 | 10782 | 201 | 3757 | 563 | 0 | 0 | 15303
2019-12-25 | 8 | 10780 | 229 | 3978 | 605 | 1 | 0 | 15593
2019-12-25 | 9 | 10773 | 462 | 4304 | 571 | 14 | 0 | 16124
2019-12-25 | 10 | 10777 | 500 | 4331 | 622 | 56 | 0 | 16286
2019-12-25 | 11 | 10779 | 435 | 4215 | 624 | 92 | 0 | 16145
2019-12-25 | 12 | 10779 | 571 | 4367 | 552 | 128 | 0 | 16397
2019-12-25 | 13 | 10781 | 457 | 4167 | 393 | 176 | 0 | 15974
2019-12-25 | 14 | 10782 | 425 | 4335 | 308 | 204 | 0 | 16054
2019-12-25 | 15 | 10781 | 441 | 4264 | 384 | 181 | 0 | 16051
2019-12-25 | 16 | 10767 | 475 | 4488 | 405 | 72 | 0 | 16207
2019-12-25 | 17 | 10760 | 578 | 4924 | 457 | 8 | 0 | 16727
2019-12-25 | 18 | 10763 | 608 | 5161 | 631 | 0 | 0 | 17163
2019-12-25 | 19 | 10758 | 580 | 4830 | 853 | 0 | 0 | 17021
2019-12-25 | 20 | 10756 | 577 | 4146 | 1058 | 0 | 0 | 16537
2019-12-25 | 21 | 10755 | 419 | 4048 | 1193 | 0 | 0 | 16415
2019-12-25 | 22 | 10756 | 386 | 3890 | 1264 | 0 | 0 | 16296
2019-12-25 | 23 | 10779 | 241 | 3869 | 1181 | 0 | 0 | 16070
2019-12-25 | 24 | 10781 | 228 | 3862 | 1025 | 0 | 0 | 15896
2019-12-26 | 1 | 10780 | 202 | 3663 | 924 | 0 | 0 | 15569
2019-12-26 | 2 | 10783 | 203 | 3261 | 1033 | 0 | 0 | 15280
2019-12-26 | 3 | 10777 | 201 | 3149 | 979 | 0 | 0 | 15106
2019-12-26 | 4 | 10779 | 206 | 2924 | 1057 | 0 | 0 | 14966
2019-12-26 | 5 | 10776 | 207 | 2865 | 1112 | 0 | 0 | 14960
2019-12-26 | 6 | 10776 | 205 | 2856 | 1484 | 0 | 0 | 15321
2019-12-26 | 7 | 10780 | 204 | 3234 | 1432 | 0 | 0 | 15650
2019-12-26 | 8 | 10776 | 205 | 3578 | 1643 | 1 | 0 | 16203
2019-12-26 | 9 | 10777 | 204 | 3663 | 1562 | 8 | 5 | 16219
2019-12-26 | 10 | 10779 | 204 | 3797 | 2172 | 36 | 4 | 16992
2019-12-26 | 11 | 10778 | 203 | 4231 | 2122 | 67 | 0 | 17401
2019-12-26 | 12 | 10771 | 202 | 4282 | 2198 | 71 | 0 | 17524
2019-12-26 | 13 | 10776 | 200 | 4678 | 2203 | 52 | 0 | 17909
2019-12-26 | 14 | 10780 | 199 | 4495 | 2233 | 49 | 0 | 17756
2019-12-26 | 15 | 10780 | 205 | 4580 | 2152 | 37 | 0 | 17754
2019-12-26 | 16 | 10781 | 222 | 4736 | 2032 | 19 | 0 | 17790
2019-12-26 | 17 | 10779 | 219 | 4680 | 2283 | 2 | 0 | 17963
2019-12-26 | 18 | 10778 | 204 | 4790 | 2553 | 0 | 0 | 18325
2019-12-26 | 19 | 10781 | 198 | 4728 | 2656 | 0 | 0 | 18363
2019-12-26 | 20 | 10780 | 197 | 4307 | 2886 | 0 | 0 | 18170
2019-12-26 | 21 | 10775 | 197 | 3948 | 3051 | 0 | 0 | 17971
2019-12-26 | 22 | 10773 | 197 | 3577 | 3103 | 0 | 0 | 17650
2019-12-26 | 23 | 10768 | 195 | 3348 | 2774 | 0 | 0 | 17085
2019-12-26 | 24 | 10768 | 196 | 3160 | 2192 | 0 | 0 | 16316
2019-12-27 | 1 | 10784 | 196 | 3023 | 1359 | 0 | 0 | 15362
2019-12-27 | 2 | 10783 | 196 | 3106 | 957 | 0 | 0 | 15042
2019-12-27 | 3 | 10778 | 195 | 2953 | 1221 | 0 | 0 | 15147
2019-12-27 | 4 | 10788 | 195 | 2942 | 1240 | 0 | 0 | 15165
2019-12-27 | 5 | 10788 | 195 | 2948 | 1127 | 0 | 0 | 15058
2019-12-27 | 6 | 10784 | 196 | 3151 | 1161 | 0 | 1 | 15293
2019-12-27 | 7 | 10788 | 196 | 3250 | 1574 | 0 | 7 | 15815
2019-12-27 | 8 | 10787 | 223 | 3571 | 1876 | 1 | 22 | 16480
2019-12-27 | 9 | 10776 | 206 | 3602 | 2435 | 4 | 44 | 17067
2019-12-27 | 10 | 10775 | 199 | 3703 | 2568 | 18 | 49 | 17312
2019-12-27 | 11 | 10777 | 199 | 3650 | 3027 | 40 | 48 | 17741
2019-12-27 | 12 | 10759 | 239 | 3870 | 3053 | 86 | 49 | 18056
2019-12-27 | 13 | 10767 | 294 | 4293 | 2679 | 123 | 46 | 18202
2019-12-27 | 14 | 10764 | 402 | 4122 | 2353 | 85 | 42 | 17768
2019-12-27 | 15 | 10772 | 577 | 4375 | 1978 | 49 | 29 | 17780
2019-12-27 | 16 | 10773 | 744 | 4945 | 1598 | 25 | 26 | 18111
2019-12-27 | 17 | 10778 | 929 | 5210 | 1418 | 4 | 26 | 18365
2019-12-27 | 18 | 10775 | 961 | 5633 | 1431 | 0 | 27 | 18827
2019-12-27 | 19 | 10779 | 861 | 5413 | 1320 | 0 | 26 | 18399
2019-12-27 | 20 | 10780 | 834 | 5481 | 1263 | 0 | 27 | 18385
2019-12-27 | 21 | 10780 | 841 | 5444 | 1203 | 0 | 26 | 18294
2019-12-27 | 22 | 10774 | 896 | 4897 | 1176 | 0 | 26 | 17769
2019-12-27 | 23 | 10777 | 716 | 4285 | 1281 | 0 | 38 | 17097
2019-12-27 | 24 | 10780 | 311 | 3711 | 1221 | 0 | 21 | 16044
2019-12-28 | 1 | 10778 | 232 | 3199 | 1049 | 0 | 0 | 15258
2019-12-28 | 2 | 10784 | 232 | 3054 | 855 | 0 | 0 | 14925
2019-12-28 | 3 | 10785 | 232 | 3115 | 768 | 0 | 0 | 14900
2019-12-28 | 4 | 10785 | 232 | 3056 | 694 | 0 | 0 | 14767
2019-12-28 | 5 | 10787 | 232 | 3021 | 608 | 0 | 0 | 14648
2019-12-28 | 6 | 10790 | 237 | 3135 | 511 | 0 | 0 | 14673
2019-12-28 | 7 | 10788 | 240 | 3627 | 472 | 0 | 0 | 15127
2019-12-28 | 8 | 10782 | 365 | 3912 | 421 | 1 | 0 | 15481
2019-12-28 | 9 | 10784 | 445 | 4180 | 396 | 13 | 0 | 15818
2019-12-28 | 10 | 10789 | 642 | 4416 | 347 | 85 | 0 | 16279
2019-12-28 | 11 | 10782 | 709 | 4285 | 264 | 164 | 0 | 16204
2019-12-28 | 12 | 10785 | 792 | 4324 | 298 | 205 | 0 | 16404
2019-12-28 | 13 | 10789 | 696 | 4378 | 431 | 159 | 0 | 16453
2019-12-28 | 14 | 10805 | 612 | 4220 | 446 | 185 | 0 | 16268
2019-12-28 | 15 | 10818 | 786 | 4273 | 407 | 136 | 0 | 16420
2019-12-28 | 16 | 10819 | 1155 | 4418 | 307 | 65 | 0 | 16764
2019-12-28 | 17 | 10820 | 1261 | 5111 | 344 | 8 | 0 | 17544
2019-12-28 | 18 | 10824 | 1638 | 5680 | 440 | 0 | 0 | 18582
2019-12-28 | 19 | 10821 | 1438 | 5397 | 451 | 0 | 0 | 18107
2019-12-28 | 20 | 10827 | 1205 | 5585 | 420 | 0 | 0 | 18037
2019-12-28 | 21 | 10814 | 975 | 5465 | 562 | 0 | 0 | 17816
2019-12-28 | 22 | 10813 | 701 | 5043 | 579 | 0 | 0 | 17136
2019-12-28 | 23 | 10814 | 467 | 4402 | 673 | 0 | 0 | 16356
2019-12-28 | 24 | 10814 | 398 | 3579 | 974 | 0 | 0 | 15765
2019-12-29 | 1 | 10827 | 233 | 3090 | 793 | 0 | 0 | 14943
2019-12-29 | 2 | 10842 | 199 | 2977 | 1219 | 0 | 0 | 15237
2019-12-29 | 3 | 10862 | 199 | 2946 | 706 | 0 | 0 | 14713
2019-12-29 | 4 | 10876 | 202 | 2936 | 1116 | 0 | 0 | 15130
2019-12-29 | 5 | 10891 | 199 | 3003 | 1547 | 0 | 0 | 15640
2019-12-29 | 6 | 10893 | 202 | 3164 | 1323 | 0 | 0 | 15582
2019-12-29 | 7 | 10897 | 202 | 3277 | 1049 | 0 | 0 | 15425
2019-12-29 | 8 | 10895 | 204 | 3310 | 1683 | 1 | 0 | 16093
2019-12-29 | 9 | 10896 | 333 | 3343 | 2186 | 12 | 0 | 16770
2019-12-29 | 10 | 10897 | 526 | 3418 | 2431 | 35 | 0 | 17307
2019-12-29 | 11 | 10892 | 567 | 3402 | 2940 | 49 | 0 | 17850
2019-12-29 | 12 | 10898 | 691 | 3676 | 3169 | 49 | 0 | 18483
2019-12-29 | 13 | 10948 | 806 | 3797 | 3065 | 35 | 0 | 18651
2019-12-29 | 14 | 10978 | 899 | 3594 | 2948 | 26 | 0 | 18445
2019-12-29 | 15 | 11016 | 917 | 4101 | 2672 | 16 | 0 | 18722
2019-12-29 | 16 | 11038 | 917 | 4109 | 2638 | 8 | 0 | 18710
2019-12-29 | 17 | 11034 | 930 | 4293 | 2499 | 0 | 0 | 18756
2019-12-29 | 18 | 11023 | 932 | 4811 | 2617 | 0 | 0 | 19383
2019-12-29 | 19 | 11037 | 776 | 4372 | 2563 | 0 | 0 | 18748
2019-12-29 | 20 | 11037 | 677 | 4857 | 2432 | 0 | 0 | 19003
2019-12-29 | 21 | 11041 | 678 | 4379 | 2585 | 0 | 0 | 18683
2019-12-29 | 22 | 11046 | 348 | 4478 | 2475 | 0 | 0 | 18347
2019-12-29 | 23 | 11054 | 285 | 3988 | 2407 | 0 | 0 | 17734
2019-12-29 | 24 | 11050 | 271 | 3295 | 2234 | 0 | 0 | 16850
2019-12-30 | 1 | 11041 | 270 | 3061 | 1927 | 0 | 0 | 16299
2019-12-30 | 2 | 11036 | 271 | 3043 | 1718 | 0 | 6 | 16074
2019-12-30 | 3 | 11048 | 268 | 3025 | 1531 | 0 | 14 | 15886
2019-12-30 | 4 | 11047 | 268 | 2968 | 1678 | 0 | 16 | 15977
2019-12-30 | 5 | 10882 | 267 | 3014 | 1978 | 0 | 15 | 16156
2019-12-30 | 6 | 10793 | 264 | 3111 | 2282 | 0 | 15 | 16465
2019-12-30 | 7 | 10795 | 265 | 3334 | 2749 | 0 | 22 | 17165
2019-12-30 | 8 | 10792 | 388 | 3618 | 2533 | 1 | 30 | 17362
2019-12-30 | 9 | 10791 | 505 | 3664 | 2578 | 2 | 33 | 17573
2019-12-30 | 10 | 10788 | 517 | 3686 | 2924 | 56 | 48 | 18019
2019-12-30 | 11 | 10792 | 515 | 3722 | 3236 | 124 | 51 | 18440
2019-12-30 | 12 | 10791 | 516 | 3914 | 3015 | 101 | 43 | 18380
2019-12-30 | 13 | 10795 | 501 | 3847 | 3204 | 67 | 36 | 18450
2019-12-30 | 14 | 10800 | 288 | 3821 | 3158 | 68 | 38 | 18173
2019-12-30 | 15 | 10810 | 239 | 3812 | 2960 | 29 | 46 | 17896
2019-12-30 | 16 | 10806 | 239 | 4145 | 2666 | 14 | 45 | 17915
2019-12-30 | 17 | 10808 | 237 | 4496 | 2772 | 2 | 34 | 18349
2019-12-30 | 18 | 10988 | 239 | 4810 | 2944 | 0 | 34 | 19015
2019-12-30 | 19 | 11040 | 238 | 4363 | 3077 | 0 | 34 | 18752
2019-12-30 | 20 | 11045 | 236 | 3909 | 3244 | 0 | 34 | 18468
2019-12-30 | 21 | 11042 | 238 | 3755 | 3126 | 0 | 34 | 18195
2019-12-30 | 22 | 11041 | 239 | 3682 | 2713 | 0 | 34 | 17709
2019-12-30 | 23 | 11028 | 237 | 3553 | 2355 | 0 | 34 | 17207
2019-12-30 | 24 | 10982 | 239 | 3483 | 1335 | 0 | 23 | 16062
2019-12-31 | 1 | 10983 | 240 | 3221 | 1706 | 0 | 19 | 16169
2019-12-31 | 2 | 11238 | 203 | 3048 | 1201 | 0 | 18 | 15708
2019-12-31 | 3 | 11248 | 197 | 3010 | 1072 | 0 | 17 | 15544
2019-12-31 | 4 | 11253 | 196 | 3022 | 1130 | 0 | 17 | 15618
2019-12-31 | 5 | 11256 | 198 | 3072 | 1155 | 0 | 18 | 15699
2019-12-31 | 6 | 11256 | 196 | 3146 | 1294 | 0 | 21 | 15913
2019-12-31 | 7 | 11266 | 196 | 3241 | 1852 | 0 | 28 | 16583
2019-12-31 | 8 | 11261 | 197 | 3653 | 1971 | 1 | 34 | 17117
2019-12-31 | 9 | 11251 | 326 | 3772 | 2176 | 6 | 34 | 17565
2019-12-31 | 10 | 11249 | 445 | 3758 | 2683 | 21 | 34 | 18190
2019-12-31 | 11 | 11414 | 472 | 3752 | 2817 | 35 | 34 | 18524
2019-12-31 | 12 | 11473 | 473 | 3703 | 2980 | 37 | 34 | 18700
2019-12-31 | 13 | 11468 | 473 | 3704 | 2975 | 34 | 34 | 18688
2019-12-31 | 14 | 11464 | 474 | 3706 | 2735 | 32 | 34 | 18445
2019-12-31 | 15 | 11465 | 476 | 3753 | 2726 | 16 | 34 | 18470
2019-12-31 | 16 | 11470 | 478 | 3763 | 2734 | 5 | 34 | 18484
2019-12-31 | 17 | 11471 | 477 | 3905 | 2689 | 2 | 34 | 18578
2019-12-31 | 18 | 11468 | 272 | 4147 | 3171 | 0 | 34 | 19092
2019-12-31 | 19 | 11468 | 232 | 4043 | 3021 | 0 | 34 | 18798
2019-12-31 | 20 | 11462 | 232 | 3819 | 2735 | 0 | 34 | 18282
2019-12-31 | 21 | 11514 | 230 | 3719 | 2066 | 0 | 34 | 17563
2019-12-31 | 22 | 11605 | 229 | 3700 | 1260 | 0 | 34 | 16828
2019-12-31 | 23 | 11615 | 229 | 3548 | 1142 | 0 | 34 | 16568
2019-12-31 | 24 | 11625 | 230 | 3190 | 1463 | 0 | 24 | 16532

## Demand
Hour | 1 | 2 | 3 | 4 | 5 | 6 | 7 | 8 | 9 | 10 | 11 | 12 | 13 | 14 | 15 | 16 | 17 | 18 | 19 | 20 | 21 | 22 | 23 | 24
% demand | 0.3 | 0.5 | 3 | 2.5 | 4 | 5 | 5.7 | 5.8 | 5.6 | 5.7 | 5.8 | 6.2 | 6.2 | 7 | 7.5 | 7.2 | 6.8 | 5.5 | 3.9 | 2.9 | 1.9 | 0.9 | 0.8 | 0.5
total | 101.2
Hour | 0.056648 | 1.2651 | 1.7939 | 2.4359 | 3.9843 | 4.8151 | 5.8725 | 6.9677 | 7.9496 | 8.9315 | 9.9135 | 11.122 | 11.9528 | 12.8969 | 14.0677 | 15.0496 | 15.9937 | 16.9756 | 17.9953 | 18.9394 | 20.0346 | 21.1676 | 22.3761 | 23.6979
% demand | 10.3091 | 7.8808 | 6.0265 | 4.128 | 1.6115 | 0.94923 | 0.81678 | 1.0817 | 1.17 | 1.2141 | 1.2141 | 1.17 | 1.17 | 1.3907 | 1.6115 | 1.8322 | 2.4062 | 3.2009 | 4.7903 | 6.3355 | 8.2781 | 9.9558 | 11.2804 | 10.1766
| x | y | x | y | x_num | y_num | y_norm | y_num
1 | 162 | 414 | 0 | 0 |  | sum= | sum=
2 | 161.5 | 97.5 | -0.020833 | 6 |  | 42.9384 | 100
3 | 797.5 | 412.5 | 24 | 0.028436
4 | 163.5 | 180.5 | 0.056648 | 4.4265 | 0.056648 | 4.4265 | 10.3091 | 10.3091
5 | 195.5 | 235.5 | 1.2651 | 3.3839 | 1.2651 | 3.3839 | 7.8808 | 7.8808
8 | 209.5 | 277.5 | 1.7939 | 2.5877 | 1.7939 | 2.5877 | 6.0265 | 6.0265
6 | 226.5 | 320.5 | 2.4359 | 1.7725 | 2.4359 | 1.7725 | 4.128 | 4.128
7 | 267.5 | 377.5 | 3.9843 | 0.69194 | 3.9843 | 0.69194 | 1.6115 | 1.6115
14 | 289.5 | 392.5 | 4.8151 | 0.40758 | 4.8151 | 0.40758 | 0.94923 | 0.94923
15 | 317.5 | 395.5 | 5.8725 | 0.35071 | 5.8725 | 0.35071 | 0.81678 | 0.81678
16 | 346.5 | 389.5 | 6.9677 | 0.46445 | 6.9677 | 0.46445 | 1.0817 | 1.0817
9 | 372.5 | 387.5 | 7.9496 | 0.50237 | 7.9496 | 0.50237 | 1.17 | 1.17
17 | 398.5 | 386.5 | 8.9315 | 0.52133 | 8.9315 | 0.52133 | 1.2141 | 1.2141
18 | 424.5 | 386.5 | 9.9135 | 0.52133 | 9.9135 | 0.52133 | 1.2141 | 1.2141
19 | 456.5 | 387.5 | 11.122 | 0.50237 | 11.122 | 0.50237 | 1.17 | 1.17
10 | 478.5 | 387.5 | 11.9528 | 0.50237 | 11.9528 | 0.50237 | 1.17 | 1.17
20 | 503.5 | 382.5 | 12.8969 | 0.59716 | 12.8969 | 0.59716 | 1.3907 | 1.3907
21 | 534.5 | 377.5 | 14.0677 | 0.69194 | 14.0677 | 0.69194 | 1.6115 | 1.6115
22 | 560.5 | 372.5 | 15.0496 | 0.78673 | 15.0496 | 0.78673 | 1.8322 | 1.8322
11 | 585.5 | 359.5 | 15.9937 | 1.0332 | 15.9937 | 1.0332 | 2.4062 | 2.4062
23 | 611.5 | 341.5 | 16.9756 | 1.3744 | 16.9756 | 1.3744 | 3.2009 | 3.2009
24 | 638.5 | 305.5 | 17.9953 | 2.0569 | 17.9953 | 2.0569 | 4.7903 | 4.7903
25 | 663.5 | 270.5 | 18.9394 | 2.7204 | 18.9394 | 2.7204 | 6.3355 | 6.3355
12 | 692.5 | 226.5 | 20.0346 | 3.5545 | 20.0346 | 3.5545 | 8.2781 | 8.2781
26 | 722.5 | 188.5 | 21.1676 | 4.2749 | 21.1676 | 4.2749 | 9.9558 | 9.9558
27 | 754.5 | 158.5 | 22.3761 | 4.8436 | 22.3761 | 4.8436 | 11.2804 | 11.2804
13 | 789.5 | 183.5 | 23.6979 | 4.3697 | 23.6979 | 4.3697 | 10.1766 | 10.1766